## Sheet1
观光梯采购安装报价清单
序号 | 名称 | 规格型号 | 单位 | 数量 | 设备（含运输费）不含税控制价（元） | 设备（含运输费）不含税单价 | 设备（含运输费）不含税合计 | 安装不含税控制价（元） | 安装不含税单价（元） | 安装不含税合计（元） | 备注
1 | 综合业务大楼 DT1 | 1.名称：DT1 电梯 2.载重：1000KG 3.层数：3层 4.站数：3站 5.提升高度、速度：7.8m;1m/s 6.其他相关技术参数：机房吊钩承载重量等参数详设计 7.其他：包含电梯本体运输和安装、电气装置安装、随行电缆安装、电梯设备接地、电梯调试和检测、检验，轿厢、轿厢门、厅门装饰、轿厢监控、电梯控制屏、报警器等完成电梯安装的所有工作内容（具体详见电梯参数） 8.运转调试要求 9.电梯和相关机械、控制器的连接、支承应满足水平地震作用及地震相对位移的要求。垂直电梯宜具有地震探测功能，地震时电梯应能够自动就近平层并停运. 11.满足设计规范及验收要求 | 部 | 1 | 167256.64 |  |  | 44660.2
不含税合计（元）
税率：1、设备： 2、安装：
含税合计（元）
报价单位名称（加盖公章）：
备注：报价采用固定综合单价，供应商根据清单及图纸自主综合考虑报价，报价保留小数点后两位。报价包含但不限于主材费用、辅材费用、耗材费用、损耗费用、运送费、二次搬运输卸货（含现场垂直运输）、人工费用、资料费、管理费、竣工验收费、材料及分包工程验收试验检测费用、安全文明施工费、措施项目费、电梯在结构所需的预埋（分包人自行到现场根据结构进度预埋）、安装费用（含安装深化设计）、与总承包工程其他分包工程单位施工配合费、赶工费用、成品保护费、中选人人员薪资和意外伤害保险费、工人食宿费用、中选人应纳税金、中选人合理利润、完工后清洁工作相关费用、不可预见费用等中选人一切直接和间接费用。至工程完工期间出现的人工、材料等费用的上涨，属于中选人承担的风险范畴，价款均不予调整。