## Sheet1
四川省区域应急救援雅安基地项目交安专业分包清单
序号 | 名称 | 规格型号 | 单位 | 数量 | 不含税控制单价（元） | 不含税 单价（元） | 不含税金额（元） | 示意图 | 备注
1 | 出入口灯箱 | 1.材质类型：定制灯箱 2.灯箱规格：6000*600*100mm 3.制作要求：1.5mm后镀锌板，表面氟碳喷涂，图形处雕刻镂空、背衬3mm厚亚克力板、LDE发光灯源、采用膨胀螺栓固定 4.安装部位：车库出入口坡道横梁 | 套 | 1 | 7100 |  | 0 |  | 施工图中无出入口灯箱、建议设置
2 | 入口灯箱 | 1.材质类型：定制灯箱 2.灯箱规格：4000*600*100mm 3.制作要求：1.5mm后镀锌板，表面氟碳喷涂，图形处雕刻镂空、背衬3mm厚亚克力板、LDE发光灯源、采用膨胀螺栓固定 4.安装部位：车库入口坡道横梁 | 套 | 1 | 4950 |  | 0 |  | 施工图中无出入口灯箱、建议设置
3 | 路口指示灯箱 | 1.材质类型：定制灯箱 2.灯箱规格：2400*280*80mm 3.制作要求：1.5mm后镀锌板，表面氟碳喷涂，图形处雕刻镂空、背衬3mm厚亚克力板、LDE发光灯源、采用膨胀螺栓固定 4.安装部位：车库行车道交叉路口横梁 | 套 | 9 | 1480 |  | 0 |  | 施工图中无规格尺寸、材质及样式
4 | 电梯指示灯箱 | 1.材质类型：定制灯箱 2.灯箱规格：1400*280*80mm 3.制作要求：1.5mm后镀锌板，表面氟碳喷涂，图形处雕刻镂空、背衬3mm厚亚克力板、LDE发光灯源、采用膨胀螺栓固定 4.安装部位：车库近电梯厅行车道交叉路口横梁 | 套 | 2 | 1010 |  | 0 |  | 施工图中无规格尺寸、材质
5 | 防撞胶条 | 1.材质类型：交安辅助设施 2.材料种类：高压合成橡胶、反光晶格 3.技术参数：直角（L型）800mm 4.安装要求：放置、定位、采用钢钉对应孔位固定 5.施工部位：行车道迎面立柱及墙体阳角 | 根 | 176 | 19 |  | 0
6 | 减速路拱 | 1.材质类型：交安辅助设施 2.材料种类：天然耐磨橡胶 3.技术参数：单块500*350*40mm、路拱端头250*350*40mm 4.安装要求：采用80mm膨胀螺钉固定；安装位置距离通道边缘线两侧250-300mm 5.施工部位：出入口坡道、行车道地面 | m | 20.5 | 71 |  | 0
7 | 车轮挡车器 | 1.材质类型：交安辅助设施 2.材料种类：天然耐磨橡胶 3.技术参数：530×160×110㎜ 、2个/套/车位 4.安装要求：采用80mm膨胀螺钉固定；车位长度大于4.8米、挡车器中心点距车位尾线中心1100mm；车位长度低于4.8米、挡车器中心点距车位尾线中心900mm。 5.施工部位：对应停车位 | 套 | 163 | 48 |  | 0
8 | 反光镜 | 1.材质类型：交安辅助设施 2.材料种类：镜面PC塑料、镜背ABS工程级塑料 3.技术参数：φ800mm镜面 4.安装要求：膨胀螺栓固定配套扣件、部件下沿安装距地1800mm 5.施工部位：行车转角视野盲区 | 面 | 4 | 182 |  | 0
9 | 反光道钉 | 1.材质类型：交安辅助设施 2.材料种类：铸铝、工程塑料回光片 3.技术参数：100X100mm 4.安装要求：对应部位开孔、刮涂丁胶粘接固定于地面 5.施工部位：车库坡道两侧边线设置、安装间距1000mm；坡道中线设置、安装间距1000mm | 颗 | 86 | 15 |  | 0
10 | 柔性立柱 | 1.材质类型：交安辅助设施 2.材料种类：塑料PU 3.技术参数：φ80*500mm 4.安装要求：采用M12*100mm镀锌内膨胀螺栓固定于地面 5.施工部位：近电梯厅门厅 | 根 | 2 | 55 |  | 0
11 | 流向箭头 | 1.材质类型：地面标线 2.材料种类：环氧划线标线漆 3.技术参数：箭头长3000mm、颜色白色 4.划线要求：清洁场地、美纹纸放样、辊涂环氧面漆2遍、面漆收旱后撕掉美纹纸 5.施工部位：行车道交叉路口地面导向 | 个 | 40 | 35 |  | 0
12 | 道路边线 | 1.材质类型：地面标线 2.材料种类：环氧划线标线漆 3.技术参数：线宽150mm、颜色白色 4.划线要求：清洁场地、美纹纸放样、辊涂环氧面漆2遍、面漆收旱后撕掉美纹纸 5.施工部位：车库行车道两侧 | m | 761 | 6.5 |  | 0
13 | 道路中心线 | 1.材质类型：地面标线 2.材料种类：环氧划线标线漆 3.技术参数：线宽150mm、线长2000mm、线间距2000mm、颜色黄色 4.划线要求：清洁场地、美纹纸放样、辊涂环氧面漆2遍、面漆收旱后撕掉美纹纸 5.施工部位：车库行车道中间 | m | 126 | 8 |  | 0
14 | 人行横道线 | 1.材质类型：地面标线 2.材料种类：环氧划线标线漆 3.技术参数：线宽300mm、线长3000mm、线间距300mm、颜色白色 4.划线要求：清洁场地、美纹纸放样、辊涂环氧面漆2遍、面漆收旱后撕掉美纹纸 5.施工部位：近电梯厅行车道地面 | m² | 9.6 | 35 |  | 0
15 | 车位标线 | 1.材质类型：地面标线 2.材料种类：环氧划线标线漆 3.技术参数：线宽120mm、颜色白色 4.划线要求：清洁场地、美纹纸放样、辊涂环氧面漆2遍、面漆收旱后撕掉美纹纸 5.施工部位：车库停车区 | m | 1956 | 7 |  | 0
16 | 禁停网格线 | 1.材质类型：地面标线 2.材料种类：环氧划线标线漆 3.技术参数：4000x4000mm、线宽150mm、颜色白色 4.划线要求：清洁场地、美纹纸放样、辊涂环氧面漆2遍、面漆收旱后撕掉美纹纸 5.施工部位：行车道交叉路口 | m | 83.4 | 8 |  | 0
17 | 车位编号 | 1.材质类型：车位喷号 2.材料种类：车位号专用耐磨油漆 3.技术参数：单字高240mm、颜色黑色 4.安装要求：清洁场地、排列模具、镂空图文部位均匀喷涂 5.施工部位：对应停车位 | 组 | 163 | 8 |  | 0
18 | 车位编号色块 | 1.材质类型：地面标线 2.材料种类：环氧划线标线漆 3.技术参数：外界矩形面350*1200、颜色白色 4.划线要求：清洁场地、美纹纸放样、辊涂环氧面漆2遍、面漆收旱后撕掉美纹纸 5.施工部位：车库停车位 | 组 | 163 | 16.5 |  | 0
19 | 无障碍标识 | 1.材质类型：地面标线 2.材料种类：环氧划线标线漆 3.技术参数：图案高1500mm、颜色白色 4.划线要求：清洁场地、排列模具、镂空图文部位均匀喷涂 5.施工部位：车库无障碍车位 | 组 | 3 | 36 |  | 0
20 | 充电标识 | 1.材质类型：地面标线 2.材料种类：环氧划线标线漆 3.技术参数：图案高1500mm、颜色白色 4.划线要求：清洁场地、排列模具、镂空图文部位均匀喷涂 5.施工部位：车库充电车位 | 组 | 35 | 31 |  | 0
21 | 坡道折线 | 1.材质类型：地面标线 2.材料种类：环氧划线标线漆 3.技术参数：线宽150mm、线长2000mm、线间距1000mm、颜色白色 4.划线要求：清洁场地、美纹纸放样、辊涂环氧面漆2遍、面漆收旱后撕掉美纹纸 5.施工部位：车库出入口坡道地面 | m | 483.5 | 8 |  | 0
22 | 柱面涂刷 | 1.基础类型：防霉漆基层 2.材料种类：有色乳胶漆 3.技术参数：涂装高度1400mm、图形外界矩形面积计算 4.涂刷要求：美纹纸框出相应色带区域，长毛滚筒均匀滚刷 5.施工部位：车库立柱面 | m² | 591.76 | 19.5 |  | 0 |  | 图案造型与本项目不匹配、建议深化
23 | 墙面涂装色带1 | 1.基础类型：防霉漆基层 2.材料种类：有色乳胶漆 3.技术参数：涂装高度1350mm 4.涂刷要求：美纹纸框出相应色带区域，长毛滚筒均匀滚刷 5.施工部位：车库立柱面 | m² | 1025.6 | 17.5 |  | 0
24 | 电梯厅墙面标识 | 1.基础类型：防霉漆基层 2.材料种类：有色乳胶漆 3.技术参数：图案370*1200mm 4.涂刷要求：清洁工作面、排列模具、对固定网板进行刮涂印刷 5.施工部位：车库电梯厅墙面 | 组 | 2 | 63 |  | 0
25 | 坡道涂装 | 1.基础类型：防霉漆基层 2.材料种类：有色乳胶漆 3.技术参数：涂装高度1000mm 4.涂刷要求：美纹纸框出相应色带区域，长毛滚筒均匀滚刷 5.施工部位：车库坡道墙面 | m² | 136 | 22 |  | 0
26 | 坡道墙面标识 | 1.基础类型：防霉漆基层 2.材料种类：有色乳胶漆 3.技术参数：图案190*690mm 4.涂刷要求：清洁工作面、排列模具、对固定网板进行刮涂印刷 5.施工部位：车库坡道墙面 | 组 | 114 | 19 |  | 0
27 | 踢脚线涂装 | 1.基础类型：防霉漆基层 2.材料种类：有色乳胶漆 3.技术参数：涂装高度150mm 4.涂刷要求：美纹纸框出相应色带区域，长毛滚筒均匀滚刷 5.施工部位：车库墙面、立柱面、机动坡道、墙面 | m | 882.4 | 5.5 |  | 0
总平工程量清单
1 | 减速路拱（橡胶） | 1.材质类型：交安辅助设施 2.材料种类：天然耐磨橡胶 3.技术参数：单块500*350*40mm、路拱端头250*350*40mm 4.安装要求：采用80mm膨胀螺钉固定；安装位置距离通道边缘线两侧250-300mm 5.施工部位：出入口坡道、行车道地面 | m | 49 | 68 |  | 0
2 | 车轮挡车器（橡胶） | 1.材质类型：交安辅助设施 2.材料种类：天然耐磨橡胶 3.技术参数：530×160×110㎜ 、2个/套/车位 4.安装要求：采用80mm膨胀螺钉固定；车位长度大于4.8米、挡车器中心点距车位尾线中心1100mm；车位长度低于4.8米、挡车器中心点距车位尾线中心900mm。 5.施工部位：对应停车位 | 套 | 17 | 49 |  | 0
3 | 道路边线 （热熔） | 1.材质类型：地面标线 2.材料种类：热熔型涂料(添加玻璃珠) 3.技术参数：线宽150mm、颜色白色 4.划线要求：清洁场地、测量打点放样、利用热熔设配将熔化涂料涂敷于路面并加入适当玻璃微珠 5.施工部位：总平行车道两侧 | m | 2708 | 6.5 |  | 0
4 | 道路中心线 （热熔) | 1.材质类型：地面标线 2.材料种类：热熔型涂料(添加玻璃珠) 3.技术参数：线宽150mm，长2000mm,间距2000mm、颜色黄色 4.划线要求：清洁场地、测量打点放样、利用热熔设配将熔化涂料涂敷于路面并加入适当玻璃微珠 5.施工部位：总平行车道中间 | m | 322.5 | 7.5 |  | 0
5 | 停车标线 （热熔) | 1.材质类型：地面标线 2.材料种类：热熔型涂料(添加玻璃珠) 3.技术参数：线宽150mm、颜色白色 4.划线要求：清洁场地、测量打点放样、利用热熔设配将熔化涂料涂敷于路面并加入适当玻璃微珠 5.施工部位：总平机动车停车位 | m | 182.3 | 7.5 |  | 0
6 | 流向箭头 （热熔) | 1.材质类型：地面标线 2.材料种类：热熔型涂料(添加玻璃珠) 3.技术参数：箭头长3000mm、颜色白色 4.划线要求：清洁场地、测量打点放样、利用热熔设配将熔化涂料涂敷于路面并加入适当玻璃微珠 5.施工部位：行车道交叉路口地面导向 | 个 | 55 | 36 |  | 0
7 | 车位编号 | 1.材质类型：车位喷号 2.材料种类：车位号专用耐磨油漆 3.技术参数：单字高240mm、颜色黑色 4.安装要求：清洁场地、排列模具、镂空图文部位均匀喷涂 5.施工部位：对应停车位 | 组 | 17 | 9 |  | 0
8 | 总平非机动停放区 喷涂图案 （环氧) | 1.材质类型：车位喷号 2.材料种类：专用耐磨油漆 3.技术参数：图案800*1700mm、颜色黄色 4.安装要求：清洁场地、排列模具、镂空图文部位均匀喷涂 5.施工部位：总平非机动车停车位 | 组 | 1 | 184 |  | 0
9 | 总平非机动停放区 喷涂文字 （环氧) | 1.材质类型：车位喷号 2.材料种类：专用耐磨油漆 3.技术参数：文字高500mm、颜色黄色 4.安装要求：清洁场地、排列模具、镂空图文部位均匀喷涂 5.施工部位：总平非机动车停车位 | 个 | 8 | 126 |  | 0
不含税合计（元） | [6 empty] | 0
税率： | [6 empty] | %
含税合计（元）
报价单位名称（加盖公章）： |  |  |  |  | 联系人及联系电话：
注：报价采用固定综合单价。分包单位根据清单及图纸自主综合考虑报价，报价保留小数点后两位。报价包含但不限于主材费用、辅材费用、耗材费用、损耗费用、运送费、二次搬运费、二次深化设计费用、卸车、人工费用、资料费、管理费、竣工验收费、材料及分包工程验收试验检测费用、安全文明施工费、措施项目费、赶工费用、成品保护费、分包单位人员薪资和意外伤害保险费、工人食宿费用、供应商合理利润、完工后清洁工作相关费用、不可预见费用等分包单位一切直接和间接费用。至工程完工期间出现的人工、材料等费用的上涨，属于分包单位承担的风险范畴，价款均不予调整。具体金额以实际结算金额为准。