## Sheet1
四川省区域应急救援雅安基地项目环氧地坪漆清单
序号 | 名称 | 规格型号 | 单位 | 数量 | 不含税控制单价（元） | 不含税 单价（元） | 不含税金额（元） | 备注
1 | 环氧砂浆地坪 | .基础类型：细石混凝土找坡层 2.材料种类：无溶剂环氧地坪 3.技术参数：厚度1.5mm 4.涂刷要求：素地处理、底漆一遍、砂浆层、中涂层、腻子层一遍、面漆两遍 5.施工部位：车库停车区 | m² | 3034.33 | 35 |  | 0
2 | 超耐磨地坪 | 1.基础类型：混凝土磨光面 2.材料种类：聚氨酯耐候地坪 3.技术参数：厚度1.5mm 4.涂刷要求：素地处理、底漆一遍、砂浆层、中涂层、腻子层一遍、自流平面漆层一遍、刮涂超耐磨涂层 5.施工部位：应急物资储备库首层重装架空层 | m² | 1751.78 | 39 |  | 0
3 | 环氧抛砂防滑斜坡 | 1.基础类型：混凝土结构板压光 2.材料种类：环氧抛砂防滑斜坡 3.技术参数：厚度3.0mm 4.涂刷要求：素地处理、底漆一遍、砂浆层、中涂层、腻子层一遍、抛砂层、面涂层两遍 5.施工部位：机动车库坡道、非机动车库坡道 | m² | 436 | 50 |  | 0
4 | 面层级水泥基自流平 | 1.基础类型：落差不大于4mm混凝土结构板 2.材料种类：面层级水泥基自流平 3.技术参数：厚度8.0mm 4.涂刷要求：基础地面进行打磨→打磨后扫掉灰尘→界面剂两遍→漫涂自流平 5.施工部位：倒塌房屋模型训练场 | m² | 822 | 59 |  | 0
5 | 面层级水泥基自流平 | 1.基础类型：落差不大于4mm混凝土结构板 2.材料种类：面层级水泥基自流平 3.技术参数：厚度8.0mm 4.涂刷要求：基础地面进行打磨→打磨后扫掉灰尘→界面剂两遍→漫涂自流平 5.施工部位：犬舍、活动间、犬粮加工储藏 | m² | 470.5 | 40 |  | 0
6 | 面层级水泥基自流平 | 1.基础类型：落差不大于4mm混凝土结构板 2.材料种类：面层级水泥基自流平 3.技术参数：厚度8.0mm 4.涂刷要求：基础地面进行打磨→打磨后扫掉灰尘→界面剂两遍→漫涂自流平 5.施工部位：训练塔1-10层 | m² | 948.1 | 40 |  | 0
7 | 面层级水泥基自流平 | 1.基础类型：落差不大于4mm混凝土结构板 2.材料种类：面层级水泥基自流平 3.技术参数：厚度8.0mm 4.涂刷要求：基础地面进行打磨→打磨后扫掉灰尘→界面剂两遍→漫涂自流平 5.施工部位：直升机停机库 | m² | 695.56 | 40 |  | 0
8 | 聚氨酯耐候地坪 | 1.基础类型：混凝土基础压光 2.材料种类：聚氨酯耐候地坪 3.技术参数：厚度1.5mm 4.涂刷要求：素地处理、底漆一遍、砂浆层、中涂层、腻子层一遍、滚涂耐候面层一遍、耐候保护层 5.施工部位：应急物资储备库首层重装架空层 | m² | 807.23 | 41 |  | 0
9 | 聚氨酯耐候地坪 | 1.基础类型：混凝土基础压光 2.材料种类：聚氨酯耐候地坪 3.技术参数：厚度1.5mm 4.涂刷要求：素地处理、底漆一遍、砂浆层、中涂层、腻子层一遍、滚涂耐候面层一遍、耐候保护层 5.施工部位：特勤站首层重装架空层 | m² | 2288.2 | 41 |  | 0
不含税合计（元） | [6 empty] | 0
税率： | [6 empty] | %
含税合计（元）
报价单位名称（加盖公章）： |  |  |  |  | 联系人及联系电话：
注：报价采用固定综合单价。分包单位根据清单及图纸自主综合考虑报价，报价保留小数点后两位。报价包含但不限于主材费用、辅材费用、耗材费用、损耗费用、运送费、二次搬运费、二次深化设计费用、卸车、人工费用、资料费、管理费、竣工验收费、材料及分包工程验收试验检测费用、安全文明施工费、措施项目费、赶工费用、成品保护费、分包单位人员薪资和意外伤害保险费、工人食宿费用、分包单位合理利润、完工后清洁工作相关费用、不可预见费用等供应商一切直接和间接费用。至工程完工期间出现的人工、材料等费用的上涨，属于分包单位承担的风险范畴，价款均不予调整。具体金额以实际结算金额为准。