## Sheet1
四川省区域应急救援雅安基地项目新风、中央空调采购安装清单
序号 | 名称 | 规格型号 | 单位 | 数量 | 不含税控制单价（元） | 不含税 单价（元） | 不含税金额（元） | 备注
1 | 室内机 R36H 天花板暗藏风管机 | 1.名称：室内机 2.型号：R36H 天花板暗藏风管机 3.参数功率：制冷量:3.6kw,制热量:4.2kw风量:12/10/8.5m3/min;机组功率:0.125kw;机组噪声:37/35/30dB(A);机组净重:25kg;机外静压:50Pa;机组尺寸:HxWxD:270X725X720(mm) 4.各类运输及吊装 5.安装方式：综合考虑 6.减振底座形式、数量 ：满足设计及规范要求 7.包含电机检查接线、调试、支吊架制作安装 8.其他：满足设计及规范需求 | 台 | 1 | 3092.09 |  | 0 | 1#楼综合业务楼
2 | 室内机 R45H 天花板暗藏风管机 | 1.名称：室内机 2.型号：R45H 天花板暗藏风管机 3.参数功率：制冷量:3.6kw,制热量:4.2kw；风量:12/10/8.5m3/min；机组功率:0.125kw；机组噪声: 37/35/30dB(A)；机组净重:25kg；机外静压:50Pa；机组尺寸:HxWxD:270X725X720(mm) 4.各类运输及吊装 5.安装方式：综合考虑 6.减振底座形式、数量 ：满足设计及规范要求 7.包含电机检查接线、调试、支吊架制作安装 8.其他：满足设计及规范需求 | 台 | 9 | 3297.25 |  | 0
3 | 室内机 R56H 天花板暗藏风管机 | 1.名称：室内机 2.型号：R56H 天花板暗藏风管机 3.参数功率：制冷量:5.6kw,制热量:6.5kw;风量:15/13/10m3/min;机组功率:0.137kw;机组噪声:37/35/30dB(A);机组净重:31kg;机外静压:50Pa;机组尺寸:HxWxD:270X975X720(mm) 4.各类运输及吊装 5.安装方式：综合考虑 6.减振底座形式、数量 ：满足设计及规范要求 7.包含电机检查接线、调试、支吊架制作安装 8.其他：满足设计及规范需求 | 台 | 32 | 3390.05 |  | 0
4 | 室内机 R63H 天花板暗藏风管机 | 1.名称：室内机 2.型号：R63H 天花板暗藏风管机 3.参数功率：制冷量:6.3kw,制热量:7.5kw;风量:19/14/10m3/min;机组功率:0.194kw;机组噪声:39/35/30dB(A);机组净重:31kg;机外静压:50Pa;机组尺寸:HxWxD:270X975X720(mm) 4.各类运输及吊装 5.安装方式：综合考虑 6.减振底座形式、数量 ：满足设计及规范要求 7.包含电机检查接线、调试、支吊架制作安装 8.其他：满足设计及规范需求 | 台 | 8 | 3557.31 |  | 0
5 | 室内机 R71H 天花板暗藏风管机 | 1.名称：室内机 2.型号：R71H 天花板暗藏风管机 3.参数功率：制冷量:7.1kw,制热量:8.5kw;风量:19/14/10m3/min;机组功率:0.194kw;机组噪声:39/35/30dB(A);机组净重:31kg;机外静压:50Pa;机组尺寸:HxWxD:270X975X720(mm) 4.各类运输及吊装 5.安装方式：综合考虑 6.减振底座形式、数量 ：满足设计及规范要求 7.包含电机检查接线、调试、支吊架制作安装 8.其他：满足设计及规范需求 | 台 | 45 | 3557.31 |  | 0
6 | 室内机 R28H 天花板暗藏风管机 | 1.名称：室内机 2.型号：R28H 天花板暗藏风管机 3.参数功率：制冷量:2.8kw,制热量:3.3kw；风量:9/7/6m3/min；机组功率:0.097kw；机组噪声:34/30/26dB(A)机组净重:24kg；机外静压:50Pa；机组尺寸:HxWxD:270X725X720(mm) 4.各类运输及吊装 5.安装方式：综合考虑 6.减振底座形式、数量 ：满足设计及规范要求 7.包含电机检查接线、调试、支吊架制作安装 8.其他：满足设计及规范需求 | 台 | 1 | 2895.43 |  | 0
7 | 新风室内机OA（1）-1-1、OA（1）-1-2 | 1.名称：新风室内机 2.型号：OA（1）-1-1、OA（1）-1-2 3.参数功率：制冷量：22.4kw，制热量：21.9kw;风量：1680m³/h;机组功率：0.48kw;机外静压：220Pa;机组噪声：44dB(A);机组净重：97kg;机组尺寸:HxWxD：486X1270X1069（mm） 4.各类运输及吊装 5.安装方式：综合考虑 6.减振底座形式、数量 ：满足设计及规范要求 7.包含电机检查接线、调试、支吊架制作安装 8.其他：满足设计及规范需求 | 台 | 2 | 9050.7 |  | 0
8 | 新风室内机OA（1）-2-1、OA（1）-2-2、OA（1）-3-1、OA（1）-3-2 | 1.名称：新风室内机 2.型号：OA（1）-2-1、OA（1）-2-2、OA（1）-3-1、OA（1）-3-2 3.参数功率：制冷量：33.5kw，制热量：26.4kw;风量：3000m³/h;机组功率：0.68kw;机外静压：220Pa;机组噪声：56dB(A);机组净重：97kg;机组尺寸:HxWxD：486X1270X1069（mm） 4.各类运输及吊装 5.安装方式：综合考虑 6.减振底座形式、数量 ：满足设计及规范要求 7.包含电机检查接线、调试、支吊架制作安装 8.其他：满足设计及规范需求 | 台 | 4 | 9159.31 |  | 0
9 | 配套室外机8P VOA-RF-01、VOA-RF-02 | 1.名称：配套室外机8P VOA-RF-01、VOA-RF-02 2.型号：满足使用需求 3.参数功率：制冷量:22.4kw,制热量:25.0kw风量:9300m3/h 机组功率:5.3kw(制热) 制冷剂:R410A 机组噪声:41/56dB(A) 机组净重:224kg 4.各类运输及吊装 5.安装方式：综合考虑 6.减振底座形式、数量 ：满足设计及规范要求 7.包含电机检查接线、调试、支吊架制作安装 8.其他：满足设计及规范需求 | 台 | 2 | 15646.46 |  | 0
10 | 配套室外机12P VOA-RF-03、VOA-RF-04、VOA-RF-05、VOA-RF-06 | 1.名称：配套室外机12P VOA-RF-03、VOA-RF-04、VOA-RF-05、VOA-RF-06 2.型号：满足使用需求 3.参数功率：制冷量:33.5kw,制热量:37.5kw 风量:10500m3/h 机组功率:8.8kw(制热) 制冷剂:R410A 机组噪声:44/59dB(A) 机组净重:227kg 4.各类运输及吊装 5.安装方式：综合考虑 6.减振底座形式、数量 ：满足设计及规范要求 7.包含电机检查接线、调试、支吊架制作安装 8.其他：满足设计及规范需求 | 台 | 4 | 21769.77 |  | 0
11 | 室外机VRE(1)-RF-2 20P | 1.名称：室外机VRE(1)-RF-2 20P 2.型号、规格：机组尺寸:HxWxD:1720X1900X750(mm) 3.参数功率：制冷量:56.0kw,制热量:63.0kw；风量:20400m3/h；机组功率:14.00/14.20kw；(制冷/热)制冷剂:R410A APF:≥4.0；机组噪声:48/60dB(A)；机组净重:450kg； 4.各类运输及吊装 5.安装方式：综合考虑 6.减振底座形式、数量 ：满足设计及规范要求 7.包含电机检查接线、调试、支吊架制作安装 8.其他：满足设计及规范需求 | 台 | 1 | 27661.91 |  | 0
12 | 室外机VRE(1)-RF-6 28P | 1.名称：室外机VRE(1)-RF-6 28P 2.型号、规格：机组尺寸:HxWxD:1720X2160X750(mm) 3.参数功率：制冷量:78.5kw,制热量:87.5kw；风量:22200m3/h；机组功率:21.25/21.1kw；(制冷/制热)制冷剂:R410A APF:≥3.8；机组噪声:48/61dB(A)；机组净重:542kg 4.各类运输及吊装 5.安装方式：综合考虑 6.减振底座形式、数量 ：满足设计及规范要求 7.包含电机检查接线、调试、支吊架制作安装 8.其他：满足设计及规范需求 | 台 | 1 | 41259.83 |  | 0
13 | 室外机VRE(1)-RF-4 36P | 1.名称：室外机VRE(1)-RF-4 36P 2.型号：机组尺寸:HxWxD:1720X2850X750(mm) 3.参数功率：制冷量:100.5kw,制热量:112.5kw；风量:31500m3/h；机组功率:26.40kw(制热)；制冷剂:R410A APF:≥3.8；机组噪声:49/64dB(A)；机组净重:681kg； 4.各类运输及吊装 5.安装方式：综合考虑 6.减振底座形式、数量 ：满足设计及规范要求 7.包含电机检查接线、调试、支吊架制作安装 8.其他：满足设计及规范需求 | 台 | 1 | 45509.18 |  | 0
14 | 室外机VRE(1)-RF-1\VRE(1)-RF-5 42P | 1.名称：室外机VRE(1)-RF-1\VRE(1)-RF-5 42P 2.型号：机组尺寸:HxWxD:1720X3370X750(mm) 3.参数功率：制冷量:118kw,制热量:132.5kw；风量:33900m3/h；机组功率:31.85/31.9kw(制冷/制热) ；制冷剂:R410A APF:≥3.8；机组噪声:50/64dB(A)；机组净重:854kg； 4.各类运输及吊装 5.安装方式：综合考虑 6.减振底座形式、数量 ：满足设计及规范要求 7.包含电机检查接线、调试、支吊架制作安装 8.其他：满足设计及规范需求 | 台 | 2 | 60906.11 |  | 0
15 | 室外机VRE(1)-RF-3 44P | 1.名称：室外机VRE(1)-RF-3 2.型号：机组尺寸:HxWxD：1720X3370X750（mm） 3.参数功率：制冷量：123.5kw，制热量：137.5kw；风量：33900m³/h；机组功率：33.85/33.4kw（制冷/制热）；制冷剂：R410A APF:≥3.8；机组噪声：50/64dB(A)；机组净重：857kg 4.各类运输及吊装 5.安装方式：综合考虑 6.减振底座形式、数量 ：满足设计及规范要求 7.包含电机检查接线、调试、支吊架制作安装 8.其他：满足设计及规范需求 | 台 | 1 | 67050.71 |  | 0
16 | 直膨机室内机 VAH(1)-3-1 | 1.名称：直膨机室内机 2.型号：VAH(1)-3-1 3.参数功率：制冷量：80kw，制热量：90kw;风量：16000m³/h;机组功率：7.5kw;制冷剂：R410A;机外静压：500Pa;机组净重：627kg;风机效率≥0.7;机组单位风量耗功率：0.23＜0.27;机组尺寸:HxWxD：2800X2050X1530（mm） 4.各类运输及吊装 5.安装方式：综合考虑 6.减振底座形式、数量 ：满足设计及规范要求 7.包含电机检查接线、调试、支吊架制作安装 8.其他：满足设计及规范需求 | 台 | 1 | 1112.07 |  | 0
17 | 直膨机室内机 VAH(1)-2-1 | 1.名称：直膨机室内机 VAH(1)-2-1 2.型号： VAH(1)-2-1 3.参数功率：制冷量：125kw，制热量：141kw;风量：25000m³/h;机组功率：15kw;制冷剂：R410A;机外静压：500Pa;机组净重：1023kg;风机效率≥0.7;机组单位风量耗功率：0.23＜0.27;机组尺寸:HxWxD：1930X3400X2450（mm） 4.各类运输及吊装 5.安装方式：综合考虑 6.减振底座形式、数量 ：满足设计及规范要求 7.包含电机检查接线、调试、支吊架制作安装 8.其他：满足设计及规范需求 | 台 | 1 | 1112.07 |  | 0
18 | 直膨机室外机28P AH-RF-02 | 1.名称：直膨机室外机28P AH-RF-02 2.型号：机组尺寸:HxWxD：1720X3370X750（mm） 3.参数功率：制冷量：123.5kw，制热量：137.5kw；风量：33900m³/h；机组功率：33.85kw（制冷）；制冷剂：R410A APF:≥3.8；机组噪声：50/64dB(A)；机组净重：857kg； 4.各类运输及吊装 5.安装方式：综合考虑 6.减振底座形式、数量 ：满足设计及规范要求 7.包含电机检查接线、调试、支吊架制作安装 8.其他：满足设计及规范需求 | 台 | 1 | 42482.46 |  | 0
19 | 直膨机室外机44P AH-RF-01 | 1.名称：直膨机室外机44P AH-RF-01 2.型号：机组尺寸:HxWxD：1720X3370X750（mm） 3.参数功率：制冷量：123.5kw，制热量：137.5kw；风量：33900m³/h；机组功率：33.85kw（制冷）；制冷剂：R410A APF:≥3.8；机组噪声：50/64dB(A)；机组净重：857kg； 4.各类运输及吊装 5.安装方式：综合考虑 6.减振底座形式、数量 ：满足设计及规范要求 7.包含电机检查接线、调试、支吊架制作安装 8.其他：满足设计及规范需求 | 台 | 1 | 66936.53 |  | 0
20 | 旋流风口 Φ400 | 1.名称：旋流风口 2.规格： Φ400 3.材质：详设计 4.其他：满足设计及规范要求 | 个 | 38 | 258.84 |  | 0
21 | 冷媒管 φ6.35 | 1.安装部位：室内 2.输送介质：气/液综合考虑 3.材质：紫铜管 4.规格：φ6.35 5.连接形式：焊接 6.压力试验及吹、洗设计要求：详设计 7.其他：满足设计、招标文件、技术标准和要求、相关图集、现行施工及验收规范等相关要求 | m | 146.47 | 15.44 |  | 0
22 | 冷媒管 φ9.53 | 1.安装部位：室内 2.输送介质：气/液综合考虑 3.材质：紫铜管 4.规格：φ9.53 5.连接形式：焊接 6.压力试验及吹、洗设计要求：详设计 7.其他：满足设计、招标文件、技术标准和要求、相关图集、现行施工及验收规范等相关要求 | m | 638.53 | 20.2 |  | 0
23 | 冷媒管 φ12.7 | 1.安装部位：室内 2.输送介质：气/液综合考虑 3.材质：紫铜管 4.规格：φ12.7 5.连接形式：焊接 6.压力试验及吹、洗设计要求：详设计 7.其他：满足设计、招标文件、技术标准和要求、相关图集、现行施工及验收规范等相关要求 | m | 341.44 | 26.2 |  | 0
24 | 冷媒管 φ15.88 | 1.安装部位：室内 2.输送介质：气/液综合考虑 3.材质：紫铜管 4.规格：φ15.88 5.连接形式：焊接 6.压力试验及吹、洗设计要求：详设计 7.其他：满足设计、招标文件、技术标准和要求、相关图集、现行施工及验收规范等相关要求 | m | 96.49 | 34.91 |  | 0
25 | 冷媒管 φ19.05 | 1.安装部位：室内 2.输送介质：气/液综合考虑 3.材质：紫铜管 4.规格：φ19.05 5.连接形式：焊接 6.压力试验及吹、洗设计要求：详设计 7.其他：满足设计、招标文件、技术标准和要求、相关图集、现行施工及验收规范等相关要求 | m | 244.53 | 56.1 |  | 0
26 | 冷媒管 φ22.2 | 1.安装部位：室内 2.输送介质：气/液综合考虑 3.材质：紫铜管 4.规格：φ22.2 5.连接形式：焊接 6.压力试验及吹、洗设计要求：详设计 7.其他：满足设计、招标文件、技术标准和要求、相关图集、现行施工及验收规范等相关要求 | m | 106.8 | 81.32 |  | 0
27 | 冷媒管 φ25.4 | 1.安装部位：室内 2.输送介质：气/液综合考虑 3.材质：紫铜管 4.规格：φ25.4 5.连接形式：焊接 6.压力试验及吹、洗设计要求：详设计 7.其他：满足设计、招标文件、技术标准和要求、相关图集、现行施工及验收规范等相关要求 | m | 324.74 | 92.59 |  | 0
28 | 冷媒管 φ28.6 | 1.安装部位：室内 2.输送介质：气/液综合考虑 3.材质：紫铜管 4.规格：φ28.6 5.连接形式：焊接 6.压力试验及吹、洗设计要求：详设计 7.其他：满足设计、招标文件、技术标准和要求、相关图集、现行施工及验收规范等相关要求 | m | 104.93 | 102.29 |  | 0
29 | 冷媒管 φ31.75 | 1.安装部位：室内 2.输送介质：气/液综合考虑 3.材质：紫铜管 4.规格：φ31.75 5.连接形式：焊接 6.压力试验及吹、洗设计要求：详设计 7.其他：满足设计、招标文件、技术标准和要求、相关图集、现行施工及验收规范等相关要求 | m | 122.11 | 124.5 |  | 0
30 | 冷媒管 φ38.1 | 1.安装部位：室内 2.输送介质：气/液综合考虑 3.材质：紫铜管 4.规格：φ38.1 5.连接形式：焊接 6.压力试验及吹、洗设计要求：详设计 7.其他：满足设计、招标文件、技术标准和要求、相关图集、现行施工及验收规范等相关要求 | m | 265.02 | 137.28 |  | 0
31 | 分歧管 | 1.材质：综合 2.型号、规格：分歧管 (型号综合） 3.分歧管数量根据设备技术要求配备 4.其它：满足设计及规范要求 | 个 | 89 | 37.12 |  | 0
32 | 阻抗式消声器 800x800 BX1.5 | 1.名称：阻抗式消声器 2.规格：800x800 BX1.5 3.材质：参考设计说明 4.其他：满足设计及验收规范等相关要求 | 节 | 1 | 1273.85 |  | 0
33 | 阻抗式消声器 2000x500 BX1.5 | 1.名称：阻抗式消声器 2.规格：2000x500 BX1.5 3.材质：参考设计说明 4.其他：满足设计及验收规范等相关要求 | 节 | 1 | 2573.72 |  | 0
34 | 70℃防火阀 1600×400 | 1.名称：70℃防火阀 2.型号、规格：1600×400 3.材质：碳钢 4.安装方式：综合 5.含本体、相关附件及支、吊架制作安装 6.除锈,刷油：满足施工规范要求 7.其它：投标人应充分考虑满足招标文件、《技术标准及要求》、满足规范、合同的要求 | 个 | 1 | 606.89 |  | 0
35 | 70℃防火阀 800×400 | 1.名称：70℃防火阀 2.型号、规格：800×400 3.材质：碳钢 4.安装方式：综合 5.含本体、相关附件及支、吊架制作安装 6.除锈,刷油：满足施工规范要求 7.其它：投标人应充分考虑满足招标文件、《技术标准及要求》、满足规范、合同的要求 | 个 | 2 | 418.31 |  | 0
36 | 70℃防火阀 2000×500 | 1.名称：70℃防火阀 2.型号、规格：2000×500 3.材质：碳钢 4.安装方式：综合 5.含本体、相关附件及支、吊架制作安装 6.除锈,刷油：满足施工规范要求 7.其它：投标人应充分考虑满足招标文件、《技术标准及要求》、满足规范、合同的要求 | 个 | 2 | 721.57 |  | 0
37 | 单层百叶风口 1000×1200 | 1.名称：单层百叶风口 2.型号、规格：1000×1200 3.材质：钢制 4.其他：满足设计、招标文件、技术标准和要求、相关图集、现行施工及验收规范等相关要求 | 个 | 1 | 298.39 |  | 0
38 | 单层百叶风口 1600×400 | 1.名称：单层百叶风口 2.型号、规格：1600×400 3.材质：钢制 4.其他：满足设计、招标文件、技术标准和要求、相关图集、现行施工及验收规范等相关要求 | 个 | 1 | 169.64 |  | 0
39 | 手动对开多叶调节风阀 400×250 | 1.名称：手动对开多叶调节风阀 2.型号、规格：400×250 3.材质：钢制 4.包括支吊架及其除锈刷油等所需配件 5.其他：满足设计、招标文件、技术标准和要求、相关图集、现行施工及验收规范等相关要求 | 个 | 1 | 145.56 |  | 0
40 | 手动对开多叶调节风阀 500×320 | 1.名称：手动对开多叶调节风阀 2.型号、规格：500×320 3.材质：钢制 4.包括支吊架及其除锈刷油等所需配件 5.其他：满足设计、招标文件、技术标准和要求、相关图集、现行施工及验收规范等相关要求 | 个 | 11 | 160.5 |  | 0
41 | 手动对开多叶调节风阀 630×400 | 1.名称：手动对开多叶调节风阀 2.型号、规格：630×400 3.材质：钢制 4.包括支吊架及其除锈刷油等所需配件 5.其他：满足设计、招标文件、技术标准和要求、相关图集、现行施工及验收规范等相关要求 | 个 | 2 | 171.1 |  | 0
42 | 手动对开多叶调节风阀 1000×400 | 1.名称：手动对开多叶调节风阀 2.型号、规格：1000×400 3.材质：钢制 4.包括支吊架及其除锈刷油等所需配件 5.其他：满足设计、招标文件、技术标准和要求、相关图集、现行施工及验收规范等相关要求 | 个 | 2 | 330.44 |  | 0
43 | 镀锌钢板圆形风管 δ=0.5mm | 1.名称：镀锌钢板矩形风管 2.材质：镀锌钢板 3.形状：镀锌钢板圆形风管 4.规格：Φ≤320 δ=0.5 5.板材厚度：δ=0.5mm 6.管件、法兰等附件及支架设计要求：按图纸设计及技术规范 7.接口形式：法兰式咬口 8.包括支吊架及其除锈刷油、角钢法兰等 9.其它：满足设计、招标文件、技术标准和要求、相关图集、现行施工及验收规范等相关要求 | m2 | 0 | 0 |  | 0
44 | 镀锌钢板矩形风管 δ=0.6mm | 1.名称：镀锌钢板矩形风管 2.材质：镀锌钢板 3.形状：矩形风管 4.规格：320D(b)≤450 5.板材厚度：δ=0.6mm 6.管件、法兰等附件及支架设计要求：按图纸设计及技术规范 7.接口形式：法兰式咬口 8.包括支吊架及其除锈刷油、角钢法兰等 9.其它：满足设计、招标文件、技术标准和要求、相关图集、现行施工及验收规范等相关要求 | m2 | 115.17 | 142.72 |  | 0
45 | 镀锌钢板矩形风管 δ=0.75mm | 1.名称：热镀锌钢板矩形风管 2.材质：热镀锌钢板 3.形状：矩形风管 4.规格：450<D(b)≤1000 5.板材厚度：δ=0.75mm 6.管件、法兰等附件及支架设计要求：按图纸设计及技术规范 7.接口形式：法兰式咬口 8.包括支吊架及其除锈刷油、角钢法兰等 9.其它：满足设计、招标文件、技术标准和要求、相关图集、现行施工及验收规范等相关要求 | m2 | 782.01 | 124.11 |  | 0
46 | 镀锌钢板矩形风管 δ=1.0mm | 1.名称：热镀锌钢板矩形风管 2.材质：热镀锌钢板 3.形状：矩形风管 4.规格：1000<D(b)≤1500 5.板材厚度：δ=1.0mm 6.管件、法兰等附件及支架设计要求：按图纸设计及技术规范 7.接口形式：法兰式咬口 8.包括支吊架及其除锈刷油、角钢法兰等 9.其它：满足设计、招标文件、技术标准和要求、相关图集、现行施工及验收规范等相关要求 | m2 | 76.63 | 131.85 |  | 0
47 | 镀锌钢板矩形风管 δ=1.2mm | 1.名称：热镀锌钢板矩形风管 2.材质：热镀锌钢板 3.形状：矩形风管 4.规格：1500<D(b)≤2000 5.板材厚度：δ=1.2mm 6.管件、法兰等附件及支架设计要求：按图纸设计及技术规范 7.接口形式：法兰式咬口 8.包括支吊架及其除锈刷油、角钢法兰等 9.其它：满足设计、招标文件、技术标准和要求、相关图集、现行施工及验收规范等相关要求 | m2 | 1 | 147.99 |  | 0
48 | 冷凝水管 DN25 | 1.名称：冷凝水管 DN25 2.介质：普通型UPVC管 3.材质、规格：普通型UPVC管 DN25 4.连接形式：粘接 5.管道敷设部位及方式：综合考虑 6.管件：综合考虑,且含通气帽、伸缩节、检查口等 7.通球、灌水试验按设计要求 8.其他要求：满足相关标准图集、规范、设计及验收要求等 | m | 396.95 | 11.43 |  | 0
49 | 冷凝水管 DN32 | 1.名称：冷凝水管 DN32 2.介质：普通型UPVC管 3.材质、规格：普通型UPVC管 DN32 4.连接形式：粘接 5.管道敷设部位及方式：综合考虑 6.管件：综合考虑,且含通气帽、伸缩节、检查口等 7.通球、灌水试验按设计要求 8.其他要求：满足相关标准图集、规范、设计及验收要求等 | m | 225.06 | 14.11 |  | 0
50 | 冷凝水管 DN40 | 1.名称：冷凝水管 DN40 2.介质：普通型UPVC管 3.材质、规格：普通型UPVC管 DN40 4.连接形式：粘接 5.管道敷设部位及方式：综合考虑 6.管件：综合考虑,且含通气帽、伸缩节、检查口等 7.通球、灌水试验按设计要求 8.其他要求：满足相关标准图集、规范、设计及验收要求等 | m | 114.86 | 15.41 |  | 0
51 | 冷凝水管 DN50 | 1.名称：冷凝水管 DN50 2.介质：普通型UPVC管 3.材质、规格：普通型UPVC管 DN50 4.连接形式：粘接 5.管道敷设部位及方式：综合考虑 6.管件：综合考虑,且含通气帽、伸缩节、检查口等 7.通球、灌水试验按设计要求 8.其他要求：满足相关标准图集、规范、设计及验收要求等 | m | 20.49 | 17.52 |  | 0
52 | 15mm厚闭孔型橡塑保温管 内径φ6 | 1.材料：闭孔型橡塑保温管 2.厚度、层数：15mm厚闭孔型橡塑保温管 内径φ6 3.结构形式：详设计 | m | 398.17 | 6.07 |  | 0
53 | 15mm厚闭孔型橡塑保温管 内径φ10 | 1.材料：闭孔型橡塑保温管 2.厚度、层数：15mm厚闭孔型橡塑保温管 内径φ10 3.结构形式：详设计 | m | 318.91 | 6.48 |  | 0
54 | 15mm厚闭孔型橡塑保温管 内径φ13 | 1.材料：闭孔型橡塑保温管 2.厚度、层数：15mm厚闭孔型橡塑保温管 内径φ13 3.结构形式：详设计 | m | 334.53 | 6.81 |  | 0
55 | 15mm厚闭孔型橡塑保温管 内径φ16 | 1.材料：闭孔型橡塑保温管 2.厚度、层数：15mm厚闭孔型橡塑保温管 内径φ16 3.结构形式：详设计 | m | 538.76 | 7.16 |  | 0
56 | 20mm厚闭孔型橡塑保温管 内径φ20 | 1.材料：闭孔型橡塑保温管 2.厚度、层数：20mm厚闭孔型橡塑保温管 内径φ20 3.结构形式：详设计 | m | 553.76 | 9.49 |  | 0
57 | 20mm厚闭孔型橡塑保温管 内径φ22 | 1.材料：闭孔型橡塑保温管 2.厚度、层数：20mm厚闭孔型橡塑保温管 内径φ22 3.结构形式：详设计 | m | 106.83 | 10.65 |  | 0
58 | 20mm厚闭孔型橡塑保温管 内径φ25 | 1.材料：闭孔型橡塑保温管 2.厚度、层数：20mm厚闭孔型橡塑保温管 内径φ25 3.结构形式：详设计 | m | 324.74 | 10.65 |  | 0
59 | 20mm厚闭孔型橡塑保温管 内径φ28 | 1.材料：闭孔型橡塑保温管 2.厚度、层数：20mm厚闭孔型橡塑保温管 内径φ28 3.结构形式：详设计 | m | 104.93 | 10.96 |  | 0
60 | 20mm厚闭孔型橡塑保温管 内径φ34 | 1.材料：闭孔型橡塑保温管 2.厚度、层数：20mm厚闭孔型橡塑保温管 内径φ34 3.结构形式：详设计 | m | 122.11 | 11.22 |  | 0
61 | 20mm厚闭孔型橡塑保温管 内径φ38 | 1.材料：闭孔型橡塑保温管 2.厚度、层数：20mm厚闭孔型橡塑保温管 内径φ38 3.结构形式：详设计 | m | 265.02 | 11.22 |  | 0
62 | 20mm厚闭孔型橡塑保温管 内径φ43 | 1.材料：闭孔型橡塑保温管 2.厚度、层数：20mm厚闭孔型橡塑保温管 内径φ43 3.结构形式：详设计 | m | 1 | 12.98 |  | 0
63 | 20mm厚闭孔型橡塑保温管 内径φ50 | 1.材料：闭孔型橡塑保温管 2.厚度、层数：20mm厚闭孔型橡塑保温管 内径φ50 3.结构形式：详设计 | m | 1 | 13.56 |  | 0
64 | 室外25mm厚闭孔型橡塑保温管 内径φ10 | 1.材料：闭孔型橡塑保温管 2.厚度、层数：25mm厚闭孔型橡塑保温管 内径φ10 3.结构形式：详设计 | m | 40.33 | 34.91 |  | 0
65 | 室外25mm厚闭孔型橡塑保温管 内径φ13 | 1.材料：闭孔型橡塑保温管 2.厚度、层数：25mm厚闭孔型橡塑保温管 内径φ13 3.结构形式：详设计 | m | 74.22 | 34 |  | 0
66 | 室外30mm厚闭孔型橡塑保温管 内径φ20 | 1.材料：闭孔型橡塑保温管 2.厚度、层数：30mm厚闭孔型橡塑保温管 内径φ20 3.结构形式：详设计 | m | 104.48 | 27.8 |  | 0
67 | 室外30mm厚闭孔型橡塑保温管 内径φ25 | 1.材料：闭孔型橡塑保温管 2.厚度、层数：30mm厚闭孔型橡塑保温管 内径φ25 3.结构形式：详设计 | m | 1 | 39.26 |  | 0
68 | 室外30mm厚闭孔型橡塑保温管 内径φ34 | 1.材料：闭孔型橡塑保温管 2.厚度、层数：30mm厚闭孔型橡塑保温管 内径φ34 3.结构形式：详设计 | m | 1 | 39.61 |  | 0
69 | 室外30mm厚闭孔型橡塑保温管 内径φ38 | 1.材料：闭孔型橡塑保温管 2.厚度、层数：30mm厚闭孔型橡塑保温管 内径φ38 3.结构形式：详设计 | m | 1 | 41.41 |  | 0
70 | 0.5mm铝板保护壳 内径φ10 | 1.材料：闭孔型橡塑保温管 2.厚度、层数：0.5mm铝板保护壳 内径φ10 3.结构形式：详设计 | m | 40.33 | 29.95 |  | 0
71 | 0.5mm铝板保护壳 内径φ13 | 1.材料：闭孔型橡塑保温管 2.厚度、层数：0.5mm铝板保护壳 内径φ13 3.结构形式：详设计 | m | 74.22 | 16.28 |  | 0
72 | 0.5mm铝板保护壳 内径φ20 | 1.材料：闭孔型橡塑保温管 2.厚度、层数：0.5mm铝板保护壳 内径φ20 3.结构形式：详设计 | m | 104.48 | 11.56 |  | 0
73 | 0.5mm铝板保护壳 内径φ25 | 1.材料：闭孔型橡塑保温管 2.厚度、层数：0.5mm铝板保护壳 内径φ25 3.结构形式：详设计 | m | 1 | 1207.66 |  | 0
74 | 0.5mm铝板保护壳 内径φ34 | 1.材料：闭孔型橡塑保温管 2.厚度、层数：0.5mm铝板保护壳 内径φ34 3.结构形式：详设计 | m | 1 | 1207.66 |  | 0
75 | 0.5mm铝板保护壳 内径φ38 | 1.材料：闭孔型橡塑保温管 2.厚度、层数：0.5mm铝板保护壳 内径φ38 3.结构形式：详设计 | m | 1 | 1207.66 |  | 0
76 | 穿楼板套管 DN50 | 1.名称：穿楼板套管 2.材质、规格：DN50 | 个 | 1 | 33.89 |  | 0
77 | 穿楼板套管 DN32 | 1.名称：穿楼板套管 2.材质、规格：DN32 | 个 | 1 | 22.74 |  | 0
78 | 穿楼板套管 DN20 | 1.名称：穿楼板套管 2.材质、规格：DN20 | 个 | 1 | 18.64 |  | 0
79 | 风管漏风试验 | 1.名称：风管漏风试验 2.其它：满足设计、招标文件、技术标准和要求、相关图集、现行施工及验收规范等相关要求 | m2 | 1189.35 | 3.41 |  | 0
80 | 设备支架制作安装 | 1.名称：设备支架制作安装 2.材质：型钢 | Kg | 1 | 15.09 |  | 0
81 | 设备支架除锈刷油 | 1.除锈级别：综合 2.油漆品种：先除锈后,先刷防锈底漆两遍,再刷耐热色漆或银粉漆两遍 3.其它：符合设计及规范要求 | kg | 1 | 1.96 |  | 0
82 | R41冷媒 | 冷媒，R41 | 项 | 1 | 42493.5 |  | 0
83 | 橡塑板保温厚度25mm | 1.材料：橡塑板保温厚度 2.厚度、层数：25mm 3.结构形式：详设计 | m3 | 50.98 | 2197.69 |  | 0
84 | 70度防火阀 200×120 | 1.名称：70℃防火阀 2.型号、规格：200×120 3.材质：碳钢 4.安装方式：综合 5.含本体、相关附件及支、吊架制作安装 6.除锈,刷油：满足施工规范要求 7.其它：投标人应充分考虑满足招标文件、《技术标准及要求》、满足规范、合同的要求 | 个 | 2 | 188.82 |  | 0
85 | 70度防火阀 250×160 | 1.名称：70℃防火阀 2.型号、规格： 250×160 3.材质：碳钢 4.安装方式：综合 5.含本体、相关附件及支、吊架制作安装 6.除锈,刷油：满足施工规范要求 7.其它：投标人应充分考虑满足招标文件、《技术标准及要求》、满足规范、合同的要求 | 个 | 1 | 202.21 |  | 0
86 | 70度防火阀 500×200 | 1.名称：70℃防火阀 2.型号、规格：500×200 3.材质：碳钢 4.安装方式：综合 5.含本体、相关附件及支、吊架制作安装 6.除锈,刷油：满足施工规范要求 7.其它：投标人应充分考虑满足招标文件、《技术标准及要求》、满足规范、合同的要求 | 个 | 2 | 250.28 |  | 0
87 | 70度防火阀 630×250 | 1.名称：70℃防火阀 2.型号、规格：630×250 3.材质：碳钢 4.安装方式：综合 5.含本体、相关附件及支、吊架制作安装 6.除锈,刷油：满足施工规范要求 7.其它：投标人应充分考虑满足招标文件、《技术标准及要求》、满足规范、合同的要求 | 个 | 2 | 277.15 |  | 0
88 | 阻抗式消声器 500x200 BX0.9 | 1.名称：阻抗式消声器 2.规格：500x200 BX0.9 3.材质：参考设计说明 4.其他：满足设计及验收规范等相关要求 | 节 | 4 | 562.39 |  | 0
89 | 阻抗式消声器 630x250 BX0.9 | 1.名称：阻抗式消声器 2.规格：630x250 BX0.9 3.材质：参考设计说明 4.其他：满足设计及验收规范等相关要求 | 节 | 8 | 655.88 |  | 0
90 | 手动对开多叶调节风阀 200×120 | 1.名称：手动对开多叶调节风阀 2.型号、规格：200×120 3.材质：钢制 4.包括支吊架及其除锈刷油等所需配件 5.其他：满足设计、招标文件、技术标准和要求、相关图集、现行施工及验收规范等相关要求 | 个 | 11 | 122.21 |  | 0
91 | 手动对开多叶调节风阀 250×120 | 1.名称：手动对开多叶调节风阀 2.型号、规格：250×120 3.材质：钢制 4.包括支吊架及其除锈刷油等所需配件 5.其他：满足设计、招标文件、技术标准和要求、相关图集、现行施工及验收规范等相关要求 | 个 | 10 | 125.56 |  | 0
92 | 手动对开多叶调节风阀 250×160 | 1.名称：手动对开多叶调节风阀 2.型号、规格：250×160 3.材质：钢制 4.包括支吊架及其除锈刷油等所需配件 5.其他：满足设计、招标文件、技术标准和要求、相关图集、现行施工及验收规范等相关要求 | 个 | 18 | 126.42 |  | 0
93 | 电动风阀 500×200 | 1.名称：电动风阀 2.型号、规格：500×200 3.材质：碳钢 4.安装方式：综合 5.含本体、相关附件及支、吊架制作安装 6.除锈,刷油：满足施工规范要求 7.其它：投标人应充分考虑满足招标文件、《技术标准及要求》、满足规范、合同的要求 | 个 | 2 | 249.68 |  | 0
94 | 电动风阀 630×250 | 1.名称：电动风阀 2.型号、规格：630×250 3.材质：碳钢 4.安装方式：综合 5.含本体、相关附件及支、吊架制作安装 6.除锈,刷油：满足施工规范要求 7.其它：投标人应充分考虑满足招标文件、《技术标准及要求》、满足规范、合同的要求 | 个 | 3 | 290.61 |  | 0
95 | 电动风阀 800×800 | 1.名称：电动风阀 2.型号、规格：800×800 3.材质：碳钢 4.安装方式：综合 5.含本体、相关附件及支、吊架制作安装 6.除锈,刷油：满足施工规范要求 7.其它：投标人应充分考虑满足招标文件、《技术标准及要求》、满足规范、合同的要求 | 个 | 1 | 404.12 |  | 0
96 | 电动风阀 800×1000 | 1.名称：电动风阀 2.型号、规格：800×1000 3.材质：碳钢 4.安装方式：综合 5.含本体、相关附件及支、吊架制作安装 6.除锈,刷油：满足施工规范要求 7.其它：投标人应充分考虑满足招标文件、《技术标准及要求》、满足规范、合同的要求 | 个 | 1 | 429.1 |  | 0
97 | 双层百叶风口 150×150 | 1.名称：双层百叶风口 2.型号、规格：150×150 3.材质：钢制 4.其他：满足设计、招标文件、技术标准和要求、相关图集、现行施工及验收规范等相关要求 | 个 | 4 | 34.43 |  | 0
98 | 双层百叶风口 160×160 | 1.名称：双层百叶风口 2.型号、规格：160×160 3.材质：钢制 4.其他：满足设计、招标文件、技术标准和要求、相关图集、现行施工及验收规范等相关要求 | 个 | 20 | 34.43 |  | 0
99 | 双层百叶风口 200×200 | 1.名称：双层百叶风口 2.型号、规格：200×200 3.材质：钢制 4.其他：满足设计、招标文件、技术标准和要求、相关图集、现行施工及验收规范等相关要求 | 个 | 40 | 34.6 |  | 0
100 | 防雨百叶风口 800x400 | 1.名称：防雨百叶风口 2.型号、规格：800x400 3.材质：钢制 4.其他：满足设计、招标文件、技术标准和要求、相关图集、现行施工及验收规范等相关要求 | 个 | 5 | 119.48 |  | 0
101 | 防雨百叶风口 800x500 | 1.名称：防雨百叶风口 2.型号、规格：800x500 3.材质：钢制 4.其他：满足设计、招标文件、技术标准和要求、相关图集、现行施工及验收规范等相关要求 | 个 | 2 | 157.64 |  | 0
102 | 防雨百叶风口 900x600 | 1.名称：防雨百叶风口 2.型号、规格：900x600 3.材质：钢制 4.其他：满足设计、招标文件、技术标准和要求、相关图集、现行施工及验收规范等相关要求 | 个 | 1 | 176.35 |  | 0
103 | 防雨百叶风口 1250x1250 | 1.名称：防雨百叶风口 2.型号、规格：1250x1250 3.材质：钢制 4.其他：满足设计、招标文件、技术标准和要求、相关图集、现行施工及验收规范等相关要求 | 个 | 1 | 353.5 |  | 0
104 | 防雨百叶风口 2000x1000 | 1.名称：防雨百叶风口 2.型号、规格：2000x1000 3.材质：钢制 4.其他：满足设计、招标文件、技术标准和要求、相关图集、现行施工及验收规范等相关要求 | 个 | 1 | 482.25 |  | 0
105 | 防雨百叶风口 2500x800 | 1.名称：防雨百叶风口 2.型号、规格：2500x800 3.材质：钢制 4.其他：满足设计、招标文件、技术标准和要求、相关图集、现行施工及验收规范等相关要求 | 个 | 1 | 506.15 |  | 0
106 | 镀锌钢板圆形风管 δ=0.5mm | 1.名称：镀锌钢板矩形风管 2.材质：镀锌钢板 3.形状：镀锌钢板圆形风管 4.规格：Φ≤320 δ=0.5 5.板材厚度：δ=0.5mm 6.管件、法兰等附件及支架设计要求：按图纸设计及技术规范 7.接口形式：法兰式咬口 8.包括支吊架及其除锈刷油、角钢法兰等 9.其它：满足设计、招标文件、技术标准和要求、相关图集、现行施工及验收规范等相关要求 | m2 | 1 | 183.13 |  | 0
107 | 镀锌钢板矩形风管 δ=0.6mm | 1.名称：镀锌钢板矩形风管 2.材质：镀锌钢板 3.形状：矩形风管 4.规格：320D(b)≤450 5.板材厚度：δ=0.6mm 6.管件、法兰等附件及支架设计要求：按图纸设计及技术规范 7.接口形式：法兰式咬口 8.包括支吊架及其除锈刷油、角钢法兰等 9.其它：满足设计、招标文件、技术标准和要求、相关图集、现行施工及验收规范等相关要求 | m2 | 612.87 | 142.72 |  | 0
108 | 镀锌钢板矩形风管 δ=0.75mm | 1.名称：热镀锌钢板矩形风管 2.材质：热镀锌钢板 3.形状：矩形风管 4.规格：450<D(b)≤1000 5.板材厚度：δ=0.75mm 6.管件、法兰等附件及支架设计要求：按图纸设计及技术规范 7.接口形式：法兰式咬口 8.包括支吊架及其除锈刷油、角钢法兰等 9.其它：满足设计、招标文件、技术标准和要求、相关图集、现行施工及验收规范等相关要求 | m2 | 21.74 | 124.11 |  | 0
109 | 风管漏风试验 | 1.名称：风管漏风试验 2.其它：满足设计、招标文件、技术标准和要求、相关图集、现行施工及验收规范等相关要求 | m2 | 634.48 | 3.41 |  | 0
110 | 设备支架制作安装 | 1.名称：设备支架制作安装 2.材质：型钢 | Kg | 1 | 15.09 |  | 0
111 | 设备支架除锈刷油 | 1.除锈级别：综合 2.油漆品种：先除锈后,先刷防锈底漆两遍,再刷耐热色漆或银粉漆两遍 3.其它：符合设计及规范要求 | kg | 1 | 1.96 |  | 0
112 | 多联机温度控制面板 | 1.详细设计 | 个 | 121 | 102 |  | 0
113 | 室内机 R45H 天花板暗藏风管机 | 1.名称：室内机 2.型号：R45H 天花板暗藏风管机 3.参数功率：制冷量:4.5kw,制热量:5.0kw;风量:12/10/8.5m3/min;机组功率:0.125kw;机组噪声:37/35/30dB(A);机组净重:25kg;机外静压:50Pa;机组尺寸:HxWxD:270X725X720(mm) 4.各类运输及吊装 5.安装方式：综合考虑 6.减振底座形式、数量 ：满足设计及规范要求 7.包含电机检查接线、调试、支吊架制作安装 8.其他：满足设计及规范需求 | 台 | 1 | 3297.25 |  | 0 | 2#楼培训中心
114 | 室内机 R56H 天花板暗藏风管机 | 1.名称：室内机 2.型号：R56H 天花板暗藏风管机 3.参数功率：制冷量:5.6kw,制热量:6.5kw;风量:19/14/10m3/min;机组功率:0.137kw;机组噪声:37/35/30dB(A);机组净重:31kg;机外静压:50Pa;机组尺寸:HxWxD:270X975X720(mm) 4.各类运输及吊装 5.安装方式：综合考虑 6.减振底座形式、数量 ：满足设计及规范要求 7.包含电机检查接线、调试、支吊架制作安装 8.其他：满足设计及规范需求 | 台 | 1 | 3390.05 |  | 0
115 | 室内机 R63H 天花板暗藏风管机 | 1.名称：室内机 2.型号：R63H 天花板暗藏风管机 3.参数功率：制冷量:6.3kw,制热量:7.5kw;风量:19/14/10m3/min;机组功率:0.194kw;机组噪声: 39/35/30dB(A);机组净重:31kg;机外静压:50Pa;机组尺寸:HxWxD:270X975X720(mm) 4.各类运输及吊装 5.安装方式：综合考虑 6.减振底座形式、数量 ：满足设计及规范要求 7.包含电机检查接线、调试、支吊架制作安装 8.其他：满足设计及规范需求 | 台 | 27 | 3557.31 |  | 0
116 | 室内机 R71H 天花板暗藏风管机 | 1.名称：室内机 2.型号：R71H 天花板暗藏风管机 3.参数功率：制冷量:7.1kw,制热量:8.5kw;风量:19/14/10m3/min;机组功率:0.194kw;机组噪声: 39/35/30dB(A);机组净重:31kg;机外静压:50Pa;机组尺寸:HxWxD:270X975X720(mm) 4.各类运输及吊装 5.安装方式：综合考虑 6.减振底座形式、数量 ：满足设计及规范要求 7.包含电机检查接线、调试、支吊架制作安装 8.其他：满足设计及规范需求 | 台 | 13 | 3557.31 |  | 0
117 | 新风室内机OA（2）-1-2、OA（2）-2-1、OA（2）-2-2 | 1.名称：新风室内机 2.型号：OA（2）-1-2、OA（2）-2-1、OA（2）-2-2 3.参数功率：制冷量：制冷量：28.0kw，制热量：24.5kw;风量：2100m³/h;机组功率：0.5kw;机外静压：220Pa;机组噪声：45dB(A);机组净重：97kg;机组尺寸:HxWxD：486X1270X1069（mm） 4.各类运输及吊装 5.安装方式：综合考虑 6.减振底座形式、数量 ：满足设计及规范要求 7.包含电机检查接线、调试、支吊架制作安装 8.其他：满足设计及规范需求 | 台 | 3 | 9050.7 |  | 0
118 | 新风室内机OA（2）-1-1、OA（2）-1-3、OA（2）-1-4 | 1.名称：新风室内机 2.型号：OA（2）-1-1、OA（2）-1-3、OA（2）-1-4 3.参数功率：33.5kw，制热量：26.4kw;风量：3000m³/h;机组功率：0.68kw;机外静压：220Pa;机组噪声：56dB(A);机组净重：97kg;机组尺寸:HxWxD：486X1270X1069（mm） 4.各类运输及吊装 5.安装方式：综合考虑 6.减振底座形式、数量 ：满足设计及规范要求 7.包含电机检查接线、调试、支吊架制作安装 8.其他：满足设计及规范需求 | 台 | 3 | 9159.31 |  | 0
119 | 配套室外机10P VOA-RF-02、VOA-RF-05、VOA-RF-06 | 1.名称：配套室外机10P 2.型号：VOA-RF-02、VOA-RF-05、VOA-RF-06 3.参数功率：制冷量：28.0kw，制热量：31.5kw;风量：10200m³/h;机组功率：7.1kw（制热）制冷剂：R410A;APF:≥4.3;机组噪声：44/59dB(A);机组净重：227kg;机组尺寸:HxWxD：1720X950X750（mm） 4.各类运输及吊装 5.安装方式：综合考虑 6.减振底座形式、数量 ：满足设计及规范要求 7.包含电机检查接线、调试、支吊架制作安装 8.其他：满足设计及规范需求 | 台 | 3 | 15963.45 |  | 0
120 | 配套室外机12P VOA-RF-01、VOA-RF-03、VOA-RF-04 | 1.名称：配套室外机12P 2.型号：VOA-RF-01、VOA-RF-03、VOA-RF-04 3.参数功率：制冷量：33.5kw，制热量：37.5kw;风量：10500m³/h;机组功率：8.8kw（制热）;制冷剂：R410A;APF:≥4.2;机组噪声：44/59dB(A);机组净重：227kg;机组尺寸:HxWxD：1720X950X750（mm） 4.各类运输及吊装 5.安装方式：综合考虑 6.减振底座形式、数量 ：满足设计及规范要求 7.包含电机检查接线、调试、支吊架制作安装 8.其他：满足设计及规范需求 | 台 | 3 | 19263.16 |  | 0
121 | 室外机44P VRE（2）-RF-2 | 1.名称：室外机44P 2.型号：VRE（2）-RF-2 3.参数功率：制冷量：123.5kw，制热量：137.5kw;风量：33900m³/h;机组功率：33.85/33.4kw（制冷/制热）;制冷剂：R410A;APF:≥3.8;机组噪声：50/64dB(A);机组净重：857kg;机组尺寸:HxWxD：1720X3370X750（mm） 4.各类运输及吊装 5.安装方式：综合考虑 6.减振底座形式、数量 ：满足设计及规范要求 7.包含电机检查接线、调试、支吊架制作安装 8.其他：满足设计及规范需求 | 台 | 1 | 67436.89 |  | 0
122 | 室外机54P VRE（2）-RF-1 | 1.名称：室外机54P 2.型号：VRE（2）-RF-1 3.参数功率：制冷量：150kw，制热量：168kw;风量：35100m³/h;机组功率：33.85/33.4kw（制冷/制热）;制冷剂：R410A;APF:≥3.8;机组噪声：51/67dB(A);机组净重：954kg;机组尺寸:HxWxD：1720X3630X750（mm） 4.各类运输及吊装 5.安装方式：综合考虑 6.减振底座形式、数量 ：满足设计及规范要求 7.包含电机检查接线、调试、支吊架制作安装 8.其他：满足设计及规范需求 | 台 | 1 | 109985.44 |  | 0
123 | 直膨机室外机60P AH-WM-01（膨胀机、配套内机一套设备） | 1.名称：直膨机室外机60P （膨胀机、配套内机一套） 2.型号：AH-WM-01（膨胀机、配套内机一套） 3.参数功率：制冷量：170.0kw，制热量：190kw;风量：46800m³/h;机组功率：46.4kw（制冷） 制冷剂：R410A IPLV≥6.5;机组噪声：53/69dB(A);机组净重：1254kg;机组尺寸:HxWxD：1720X4840X750（mm） 4.各类运输及吊装 5.安装方式：综合考虑 6.减振底座形式、数量 ：满足设计及规范要求 7.包含电机检查接线、调试、支吊架制作安装 8.其他：满足设计及规范需求 | 台 | 1 | 127731.58 |  | 0
124 | 直膨机室外机60P VAH-1F-01（膨胀机、配套内机一套设备） | 1.名称：直膨机室外机60P（膨胀机、配套内机一套） 2.型号：VAH-1F-01（膨胀机、配套内机一套） 3.参数功率：制冷量：172kw，制热量：193kw;风量：35000m³/h;机组功率：18.5kw;制冷剂：R410A;机外静压：500Pa;机组净重：1636kg;机组尺寸:HxWxD：4100X2700X2500（mm） 4.各类运输及吊装 5.安装方式：综合考虑 6.减振底座形式、数量 ：满足设计及规范要求 7.包含电机检查接线、调试、支吊架制作安装 8.其他：满足设计及规范需求 | 台 | 1 | 126874.13 |  | 0
125 | 顶送风口（可变条形散流器） 550x184 | 1.名称：顶送风口（可变条形散流器） 2.型号、规格： 550x184 3.材质：钢制 4.其他：满足设计、招标文件、技术标准和要求、相关图集、现行施工及验收规范等相关要求 | 个 | 83 | 179.1 |  | 0
126 | 手动对开多叶调节风阀 320×250 | 1.名称：手动对开多叶调节风阀 2.型号、规格：320×250 3.材质：钢制 4.包括支吊架及其除锈刷油等所需配件 5.其他：满足设计、招标文件、技术标准和要求、相关图集、现行施工及验收规范等相关要求 | 个 | 5 | 137.6 |  | 0
127 | 手动对开多叶调节风阀 500×250 | 1.名称：手动对开多叶调节风阀 2.型号、规格：500×250 3.材质：钢制 4.包括支吊架及其除锈刷油等所需配件 5.其他：满足设计、招标文件、技术标准和要求、相关图集、现行施工及验收规范等相关要求 | 个 | 3 | 162.51 |  | 0
128 | 手动对开多叶调节风阀 500×320 | 1.名称：手动对开多叶调节风阀 2.型号、规格：500×320 3.材质：钢制 4.包括支吊架及其除锈刷油等所需配件 5.其他：满足设计、招标文件、技术标准和要求、相关图集、现行施工及验收规范等相关要求 | 个 | 12 | 160.5 |  | 0
129 | 散流器 250×250 | 1.名称：散流器 2.型号、规格：250×250 3.材质：钢制 4.其他：满足设计、招标文件、技术标准和要求、相关图集、现行施工及验收规范等相关要求 | 个 | 35 | 58.59 |  | 0
130 | 70℃防火阀 2500×500 | 1.名称：70℃防火阀 2.型号、规格：2500×500 3.材质：钢制 4.其他：满足设计及验收规范等相关要求 | 个 | 1 | 893.58 |  | 0
131 | 70℃防火阀 1900×500 | 1.名称：70℃防火阀 2.型号、规格：1900×500 3.材质：钢制 4.其他：满足设计及验收规范等相关要求 | 个 | 1 | 678.96 |  | 0
132 | 分歧管 | 1.材质：综合 2.型号、规格：分歧管 (型号综合） 3.分歧管数量根据设备技术要求配备 4.其它：满足设计及规范要求 | 个 | 39 | 37.12 |  | 0
133 | 镀锌钢板圆形风管 δ=0.5mm | 1.名称：镀锌钢板矩形风管 2.材质：镀锌钢板 3.形状：镀锌钢板圆形风管 4.规格：Φ≤320 δ=0.5 5.板材厚度：δ=0.5mm 6.管件、法兰等附件及支架设计要求：按图纸设计及技术规范 7.接口形式：法兰式咬口 8.包括支吊架及其除锈刷油、角钢法兰等 9.其它：满足设计、招标文件、技术标准和要求、相关图集、现行施工及验收规范等相关要求 | m2 | 94.33 | 183.13 |  | 0
134 | 镀锌钢板矩形风管 δ=0.6mm | 1.名称：镀锌钢板矩形风管 2.材质：镀锌钢板 3.形状：矩形风管 4.规格：320D(b)≤450 5.板材厚度：δ=0.6mm 6.管件、法兰等附件及支架设计要求：按图纸设计及技术规范 7.接口形式：法兰式咬口 8.包括支吊架及其除锈刷油、角钢法兰等 9.其它：满足设计、招标文件、技术标准和要求、相关图集、现行施工及验收规范等相关要求 | m2 | 1 | 142.72 |  | 0
135 | 镀锌钢板矩形风管 δ=0.75mm | 1.名称：热镀锌钢板矩形风管 2.材质：热镀锌钢板 3.形状：矩形风管 4.规格：450<D(b)≤1000 5.板材厚度：δ=0.75mm 6.管件、法兰等附件及支架设计要求：按图纸设计及技术规范 7.接口形式：法兰式咬口 8.包括支吊架及其除锈刷油、角钢法兰等 9.其它：满足设计、招标文件、技术标准和要求、相关图集、现行施工及验收规范等相关要求 | m2 | 191.74 | 124.11 |  | 0
136 | 镀锌钢板矩形风管 δ=1.0mm | 1.名称：热镀锌钢板矩形风管 2.材质：热镀锌钢板 3.形状：矩形风管 4.规格：1000<D(b)≤1500 5.板材厚度：δ=1.0mm 6.管件、法兰等附件及支架设计要求：按图纸设计及技术规范 7.接口形式：法兰式咬口 8.包括支吊架及其除锈刷油、角钢法兰等 9.其它：满足设计、招标文件、技术标准和要求、相关图集、现行施工及验收规范等相关要求 | m2 | 26.14 | 131.85 |  | 0
137 | 镀锌钢板矩形风管 δ=1.2mm | 1.名称：热镀锌钢板矩形风管 2.材质：热镀锌钢板 3.形状：矩形风管 4.规格：1500<D(b)≤2000 5.板材厚度：δ=1.2mm 6.管件、法兰等附件及支架设计要求：按图纸设计及技术规范 7.接口形式：法兰式咬口 8.包括支吊架及其除锈刷油、角钢法兰等 9.其它：满足设计、招标文件、技术标准和要求、相关图集、现行施工及验收规范等相关要求 | m2 | 36.94 | 147.99 |  | 0
138 | 冷凝水管 DN25 | 1.名称：冷凝水管 DN25 2.介质：普通型UPVC管 3.材质、规格：普通型UPVC管 DN25 4.连接形式：粘接 5.管道敷设部位及方式：综合考虑 6.管件：综合考虑,且含通气帽、伸缩节、检查口等 7.通球、灌水试验按设计要求 8.其他要求：满足相关标准图集、规范、设计及验收要求等 | m | 181.16 | 11.43 |  | 0
139 | 冷凝水管 DN32 | 1.名称：冷凝水管 DN32 2.介质：普通型UPVC管 3.材质、规格：普通型UPVC管 DN32 4.连接形式：粘接 5.管道敷设部位及方式：综合考虑 6.管件：综合考虑,且含通气帽、伸缩节、检查口等 7.通球、灌水试验按设计要求 8.其他要求：满足相关标准图集、规范、设计及验收要求等 | m | 67.84 | 14.11 |  | 0
140 | 冷凝水管 DN40 | 1.名称：冷凝水管 DN40 2.介质：普通型UPVC管 3.材质、规格：普通型UPVC管 DN40 4.连接形式：粘接 5.管道敷设部位及方式：综合考虑 6.管件：综合考虑,且含通气帽、伸缩节、检查口等 7.通球、灌水试验按设计要求 8.其他要求：满足相关标准图集、规范、设计及验收要求等 | m | 34.23 | 15.41 |  | 0
141 | 冷媒管 φ6.35 | 1.安装部位：室内 2.输送介质：气/液综合考虑 3.材质：紫铜管 4.规格：φ6.35 5.连接形式：焊接 6.压力试验及吹、洗设计要求：详设计 7.其他：满足设计、招标文件、技术标准和要求、相关图集、现行施工及验收规范等相关要求 | m | 28.1 | 15.44 |  | 0
142 | 冷媒管 φ9.53 | 1.安装部位：室内 2.输送介质：气/液综合考虑 3.材质：紫铜管 4.规格：φ9.53 5.连接形式：焊接 6.压力试验及吹、洗设计要求：详设计 7.其他：满足设计、招标文件、技术标准和要求、相关图集、现行施工及验收规范等相关要求 | m | 365.42 | 20.2 |  | 0
143 | 冷媒管 φ12.7 | 1.安装部位：室内 2.输送介质：气/液综合考虑 3.材质：紫铜管 4.规格：φ12.7 5.连接形式：焊接 6.压力试验及吹、洗设计要求：详设计 7.其他：满足设计、招标文件、技术标准和要求、相关图集、现行施工及验收规范等相关要求 | m | 205.94 | 26.2 |  | 0
144 | 冷媒管 φ15.88 | 1.安装部位：室内 2.输送介质：气/液综合考虑 3.材质：紫铜管 4.规格：φ15.88 5.连接形式：焊接 6.压力试验及吹、洗设计要求：详设计 7.其他：满足设计、招标文件、技术标准和要求、相关图集、现行施工及验收规范等相关要求 | m | 50.88 | 34.91 |  | 0
145 | 冷媒管 φ19.05 | 1.安装部位：室内 2.输送介质：气/液综合考虑 3.材质：紫铜管 4.规格：φ19.05 5.连接形式：焊接 6.压力试验及吹、洗设计要求：详设计 7.其他：满足设计、招标文件、技术标准和要求、相关图集、现行施工及验收规范等相关要求 | m | 96.73 | 56.1 |  | 0
146 | 冷媒管 φ22.2/44.45 | 1.安装部位：室内 2.输送介质：气/液综合考虑 3.材质：紫铜管 4.规格：φ22.2/44.45 5.连接形式：焊接 6.压力试验及吹、洗设计要求：详设计 7.其他：满足设计、招标文件、技术标准和要求、相关图集、现行施工及验收规范等相关要求 | m | 72.54 | 81.32 |  | 0
147 | 冷媒管 φ22.2 | 1.安装部位：室内 2.输送介质：气/液综合考虑 3.材质：紫铜管 4.规格：φ22.2 5.连接形式：焊接 6.压力试验及吹、洗设计要求：详设计 7.其他：满足设计、招标文件、技术标准和要求、相关图集、现行施工及验收规范等相关要求 | m | 106.8 | 81.32 |  | 0
148 | 冷媒管 φ25.4 | 1.安装部位：室内 2.输送介质：气/液综合考虑 3.材质：紫铜管 4.规格：φ25.4 5.连接形式：焊接 6.压力试验及吹、洗设计要求：详设计 7.其他：满足设计、招标文件、技术标准和要求、相关图集、现行施工及验收规范等相关要求 | m | 324.74 | 92.59 |  | 0
149 | 冷媒管 φ28.6 | 1.安装部位：室内 2.输送介质：气/液综合考虑 3.材质：紫铜管 4.规格：φ28.6 5.连接形式：焊接 6.压力试验及吹、洗设计要求：详设计 7.其他：满足设计、招标文件、技术标准和要求、相关图集、现行施工及验收规范等相关要求 | m | 104.93 | 102.29 |  | 0
150 | 冷媒管 φ31.75 | 1.安装部位：室内 2.输送介质：气/液综合考虑 3.材质：紫铜管 4.规格：φ31.75 5.连接形式：焊接 6.压力试验及吹、洗设计要求：详设计 7.其他：满足设计、招标文件、技术标准和要求、相关图集、现行施工及验收规范等相关要求 | m | 122.11 | 124.5 |  | 0
151 | 冷媒管 φ38.1 | 1.安装部位：室内 2.输送介质：气/液综合考虑 3.材质：紫铜管 4.规格：φ38.1 5.连接形式：焊接 6.压力试验及吹、洗设计要求：详设计 7.其他：满足设计、招标文件、技术标准和要求、相关图集、现行施工及验收规范等相关要求 | m | 265.02 | 137.28 |  | 0
152 | 15mm厚闭孔型橡塑保温管 内径φ6 | 1.材料：闭孔型橡塑保温管 2.厚度、层数：15mm厚闭孔型橡塑保温管 内径φ6 3.结构形式：详设计 | m | 398.17 | 6.07 |  | 0
153 | 15mm厚闭孔型橡塑保温管 内径φ10 | 1.材料：闭孔型橡塑保温管 2.厚度、层数：15mm厚闭孔型橡塑保温管 内径φ10 3.结构形式：详设计 | m | 318.91 | 6.48 |  | 0
154 | 15mm厚闭孔型橡塑保温管 内径φ13 | 1.材料：闭孔型橡塑保温管 2.厚度、层数：15mm厚闭孔型橡塑保温管 内径φ13 3.结构形式：详设计 | m | 334.53 | 6.81 |  | 0
155 | 15mm厚闭孔型橡塑保温管 内径φ16 | 1.材料：闭孔型橡塑保温管 2.厚度、层数：15mm厚闭孔型橡塑保温管 内径φ16 3.结构形式：详设计 | m | 538.76 | 7.16 |  | 0
156 | 20mm厚闭孔型橡塑保温管 内径φ20 | 1.材料：闭孔型橡塑保温管 2.厚度、层数：20mm厚闭孔型橡塑保温管 内径φ20 3.结构形式：详设计 | m | 553.76 | 9.49 |  | 0
157 | 20mm厚闭孔型橡塑保温管 内径φ22 | 1.材料：闭孔型橡塑保温管 2.厚度、层数：20mm厚闭孔型橡塑保温管 内径φ22 3.结构形式：详设计 | m | 106.83 | 10.65 |  | 0
158 | 20mm厚闭孔型橡塑保温管 内径φ25 | 1.材料：闭孔型橡塑保温管 2.厚度、层数：20mm厚闭孔型橡塑保温管 内径φ25 3.结构形式：详设计 | m | 324.74 | 10.65 |  | 0
159 | 20mm厚闭孔型橡塑保温管 内径φ28 | 1.材料：闭孔型橡塑保温管 2.厚度、层数：20mm厚闭孔型橡塑保温管 内径φ28 3.结构形式：详设计 | m | 104.93 | 10.96 |  | 0
160 | 20mm厚闭孔型橡塑保温管 内径φ34 | 1.材料：闭孔型橡塑保温管 2.厚度、层数：20mm厚闭孔型橡塑保温管 内径φ34 3.结构形式：详设计 | m | 122.11 | 11.22 |  | 0
161 | 20mm厚闭孔型橡塑保温管 内径φ38 | 1.材料：闭孔型橡塑保温管 2.厚度、层数：20mm厚闭孔型橡塑保温管 内径φ38 3.结构形式：详设计 | m | 265.02 | 11.22 |  | 0
162 | 20mm厚闭孔型橡塑保温管 内径φ43 | 1.材料：闭孔型橡塑保温管 2.厚度、层数：20mm厚闭孔型橡塑保温管 内径φ43 3.结构形式：详设计 | m | 1 | 12.98 |  | 0
163 | 20mm厚闭孔型橡塑保温管 内径φ50 | 1.材料：闭孔型橡塑保温管 2.厚度、层数：20mm厚闭孔型橡塑保温管 内径φ50 3.结构形式：详设计 | m | 1 | 13.56 |  | 0
164 | 室外25mm厚闭孔型橡塑保温管 内径φ10 | 1.材料：闭孔型橡塑保温管 2.厚度、层数：25mm厚闭孔型橡塑保温管 内径φ10 3.结构形式：详设计 | m | 41.67 | 34.91 |  | 0
165 | 室外25mm厚闭孔型橡塑保温管 内径φ13 | 1.材料：闭孔型橡塑保温管 2.厚度、层数：25mm厚闭孔型橡塑保温管 内径φ13 3.结构形式：详设计 | m | 65.31 | 34 |  | 0
166 | 室外30mm厚闭孔型橡塑保温管 内径φ20 | 1.材料：闭孔型橡塑保温管 2.厚度、层数：30mm厚闭孔型橡塑保温管 内径φ20 3.结构形式：详设计 | m | 18.61 | 27.8 |  | 0
167 | 室外30mm厚闭孔型橡塑保温管 内径φ25 | 1.材料：闭孔型橡塑保温管 2.厚度、层数：30mm厚闭孔型橡塑保温管 内径φ25 3.结构形式：详设计 | m | 52.76 | 38.78 |  | 0
168 | 室外30mm厚闭孔型橡塑保温管 内径φ34 | 1.材料：闭孔型橡塑保温管 2.厚度、层数：30mm厚闭孔型橡塑保温管 内径φ34 3.结构形式：详设计 | m | 1 | 39.61 |  | 0
169 | 室外30mm厚闭孔型橡塑保温管 内径φ38 | 1.材料：闭孔型橡塑保温管 2.厚度、层数：30mm厚闭孔型橡塑保温管 内径φ38 3.结构形式：详设计 | m | 1 | 41.41 |  | 0
170 | 0.5mm铝板保护壳 内径φ10 | 1.材料：闭孔型橡塑保温管 2.厚度、层数：0.5mm铝板保护壳 内径φ10 3.结构形式：详设计 | m | 41.67 | 28.98 |  | 0
171 | 0.5mm铝板保护壳 内径φ13 | 1.材料：闭孔型橡塑保温管 2.厚度、层数：0.5mm铝板保护壳 内径φ13 3.结构形式：详设计 | m | 65.31 | 18.49 |  | 0
172 | 0.5mm铝板保护壳 内径φ20 | 1.材料：闭孔型橡塑保温管 2.厚度、层数：0.5mm铝板保护壳 内径φ20 3.结构形式：详设计 | m | 18.61 | 64.9 |  | 0
173 | 0.5mm铝板保护壳 内径φ25 | 1.材料：闭孔型橡塑保温管 2.厚度、层数：0.5mm铝板保护壳 内径φ25 3.结构形式：详设计 | m | 52.76 | 22.89 |  | 0
174 | 0.5mm铝板保护壳 内径φ34 | 1.材料：闭孔型橡塑保温管 2.厚度、层数：0.5mm铝板保护壳 内径φ34 3.结构形式：详设计 | m | 1 | 29.95 |  | 0
175 | 0.5mm铝板保护壳 内径φ38 | 1.材料：闭孔型橡塑保温管 2.厚度、层数：0.5mm铝板保护壳 内径φ38 3.结构形式：详设计 | m | 1 | 29.95 |  | 0
176 | 穿楼板套管 DN50 | 1.名称：穿楼板套管 2.材质、规格：DN50 | 个 | 1 | 33.89 |  | 0
177 | 穿楼板套管 DN32 | 1.名称：穿楼板套管 2.材质、规格：DN32 | 个 | 1 | 22.74 |  | 0
178 | 穿楼板套管 DN20 | 1.名称：穿楼板套管 2.材质、规格：DN20 | 个 | 1 | 18.64 |  | 0
179 | R41冷媒 |  | 项 |  | 0 |  | 0
180 | 橡塑板保温厚度25mm | 1.绝热材料品种 2.绝热厚度 3.软木品种 | m3 | 42.31 | 2197.69 |  | 0
181 | 70度防火阀 250×160 | 1.名称：70℃防火阀 2.型号、规格： 250×160 3.材质：碳钢 4.安装方式：综合 5.含本体、相关附件及支、吊架制作安装 6.除锈,刷油：满足施工规范要求 7.其它：投标人应充分考虑满足招标文件、《技术标准及要求》、满足规范、合同的要求 | 个 | 1 | 202.21 |  | 0
182 | 70度防火阀 500×250 | 1.名称：70℃防火阀 2.型号、规格：500×250 3.材质：碳钢 4.安装方式：综合 5.含本体、相关附件及支、吊架制作安装 6.除锈,刷油：满足施工规范要求 7.其它：投标人应充分考虑满足招标文件、《技术标准及要求》、满足规范、合同的要求 | 个 | 2 | 273.71 |  | 0
183 | 阻抗式消声器 500x250 BX0.9 | 1.名称：阻抗式消声器 2.规格：500x250 BX0.9 3.材质：参考设计说明 4.其他：满足设计及验收规范等相关要求 | 节 | 5 | 562.39 |  | 0
184 | 阻抗式消声器 630x200 BX0.9 | 1.名称：阻抗式消声器 2.规格：630x200 BX0.9 3.材质：参考设计说明 4.其他：满足设计及验收规范等相关要求 | 节 | 6 | 655.88 |  | 0
185 | 手动对开多叶调节风阀 250×200 | 1.名称：手动对开多叶调节风阀 2.型号、规格：250×200 3.材质：钢制 4.包括支吊架及其除锈刷油等所需配件 5.其他：满足设计、招标文件、技术标准和要求、相关图集、现行施工及验收规范等相关要求 | 个 | 1 | 128.74 |  | 0
186 | 手动对开多叶调节风阀 320×200 | 1.名称：手动对开多叶调节风阀 2.型号、规格：320×200 3.材质：钢制 4.包括支吊架及其除锈刷油等所需配件 5.其他：满足设计、招标文件、技术标准和要求、相关图集、现行施工及验收规范等相关要求 | 个 | 8 | 130.88 |  | 0
187 | 手动对开多叶调节风阀 630×200 | 1.名称：手动对开多叶调节风阀 2.型号、规格：630×200 3.材质：钢制 4.包括支吊架及其除锈刷油等所需配件 5.其他：满足设计、招标文件、技术标准和要求、相关图集、现行施工及验收规范等相关要求 | 个 | 2 | 184.18 |  | 0
188 | 电动风阀 500×250 | 1.名称：电动风阀 2.型号、规格：500×250 3.材质：碳钢 4.安装方式：综合 5.含本体、相关附件及支、吊架制作安装 6.除锈,刷油：满足施工规范要求 7.其它：投标人应充分考虑满足招标文件、《技术标准及要求》、满足规范、合同的要求 | 个 | 3 | 254.14 |  | 0
189 | 电动风阀 630×320 | 1.名称：电动风阀 2.型号、规格：630×320 3.材质：碳钢 4.安装方式：综合 5.含本体、相关附件及支、吊架制作安装 6.除锈,刷油：满足施工规范要求 7.其它：投标人应充分考虑满足招标文件、《技术标准及要求》、满足规范、合同的要求 | 个 | 3 | 304.55 |  | 0
190 | 电动风阀 800×800 | 1.名称：电动风阀 2.型号、规格：800×800 3.材质：碳钢 4.安装方式：综合 5.含本体、相关附件及支、吊架制作安装 6.除锈,刷油：满足施工规范要求 7.其它：投标人应充分考虑满足招标文件、《技术标准及要求》、满足规范、合同的要求 | 个 | 1 | 404.12 |  | 0
191 | 止回阀 500×250 | 1.名称：止回阀 2.型号、规格：500×250 3.材质：碳钢 4.安装方式：综合 5.含本体、相关附件及支、吊架制作安装 6.除锈,刷油：满足施工规范要求 7.其它：投标人应充分考虑满足招标文件、《技术标准及要求》、满足规范、合同的要求 | 个 | 1 | 274.74 |  | 0
192 | 止回阀 800×800 | 1.名称：止回阀 2.型号、规格：800×800 3.材质：碳钢 4.安装方式：综合 5.含本体、相关附件及支、吊架制作安装 6.除锈,刷油：满足施工规范要求 7.其它：投标人应充分考虑满足招标文件、《技术标准及要求》、满足规范、合同的要求 | 个 | 1 | 613.89 |  | 0
193 | 双层百叶风口 150×150 | 1.名称：单层百叶风口 2.型号、规格：150×150 3.材质：钢制 4.其他：满足设计、招标文件、技术标准和要求、相关图集、现行施工及验收规范等相关要求 | 个 | 6 | 40.29 |  | 0
194 | 双层百叶风口 200×200 | 1.名称：双层百叶风口 2.型号、规格：200×200 3.材质：钢制 4.其他：满足设计、招标文件、技术标准和要求、相关图集、现行施工及验收规范等相关要求 | 个 | 2 | 40.46 |  | 0
195 | 双层百叶风口 250×250 | 1.名称：双层百叶风口 2.型号、规格：250×250 3.材质：钢制 4.其他：满足设计、招标文件、技术标准和要求、相关图集、现行施工及验收规范等相关要求 | 个 | 16 | 40.11 |  | 0
196 | 双层百叶风口 300×300 | 1.名称：双层百叶风口 2.型号、规格：300×300 3.材质：钢制 4.其他：满足设计、招标文件、技术标准和要求、相关图集、现行施工及验收规范等相关要求 | 个 | 5 | 44.24 |  | 0
197 | 双层百叶风口 500×200 | 1.名称：双层百叶风口 2.型号、规格：500×200 3.材质：钢制 4.其他：满足设计、招标文件、技术标准和要求、相关图集、现行施工及验收规范等相关要求 | 个 | 10 | 73.17 |  | 0
198 | 双层百叶风口 1500×1000 | 1.名称：双层百叶风口 2.型号、规格：1500×1000 3.材质：钢制 4.其他：满足设计、招标文件、技术标准和要求、相关图集、现行施工及验收规范等相关要求 | 个 | 2 | 370.95 |  | 0
199 | 防雨百叶风口 1000x300 | 1.名称：防雨百叶风口 2.型号、规格：1000x300 3.材质：钢制 4.其他：满足设计、招标文件、技术标准和要求、相关图集、现行施工及验收规范等相关要求 | 个 | 2 | 143.73 |  | 0
200 | 防雨百叶风口 1500x400 | 1.名称：防雨百叶风口 2.型号、规格：1500x400 3.材质：钢制 4.其他：满足设计、招标文件、技术标准和要求、相关图集、现行施工及验收规范等相关要求 | 个 | 2 | 219.67 |  | 0
201 | 防雨百叶风口 1500x400 | 1.名称：防雨百叶风口 2.型号、规格：1500x400 3.材质：钢制 4.其他：满足设计、招标文件、技术标准和要求、相关图集、现行施工及验收规范等相关要求 | 个 | 3 | 219.67 |  | 0
202 | 镀锌钢板圆形风管 δ=0.5mm | 1.名称：镀锌钢板矩形风管 2.材质：镀锌钢板 3.形状：镀锌钢板圆形风管 4.规格：Φ≤320 δ=0.5 5.板材厚度：δ=0.5mm 6.管件、法兰等附件及支架设计要求：按图纸设计及技术规范 7.接口形式：法兰式咬口 8.包括支吊架及其除锈刷油、角钢法兰等 9.其它：满足设计、招标文件、技术标准和要求、相关图集、现行施工及验收规范等相关要求 | m2 | 147.76 | 183.13 |  | 0
203 | 镀锌钢板矩形风管 δ=0.6mm | 1.名称：镀锌钢板矩形风管 2.材质：镀锌钢板 3.形状：矩形风管 4.规格：320D(b)≤450 5.板材厚度：δ=0.6mm 6.管件、法兰等附件及支架设计要求：按图纸设计及技术规范 7.接口形式：法兰式咬口 8.包括支吊架及其除锈刷油、角钢法兰等 9.其它：满足设计、招标文件、技术标准和要求、相关图集、现行施工及验收规范等相关要求 | m2 | 57.98 | 142.72 |  | 0
204 | 镀锌钢板矩形风管 δ=0.75mm | 1.名称：热镀锌钢板矩形风管 2.材质：热镀锌钢板 3.形状：矩形风管 4.规格：450<D(b)≤1000 5.板材厚度：δ=0.75mm 6.管件、法兰等附件及支架设计要求：按图纸设计及技术规范 7.接口形式：法兰式咬口 8.包括支吊架及其除锈刷油、角钢法兰等 9.其它：满足设计、招标文件、技术标准和要求、相关图集、现行施工及验收规范等相关要求 | m2 | 138.36 | 124.11 |  | 0
205 | 镀锌钢板矩形风管 δ=1.0mm | 1.名称：热镀锌钢板矩形风管 2.材质：热镀锌钢板 3.形状：矩形风管 4.规格：1000<D(b)≤1500 5.板材厚度：δ=1.0mm 6.管件、法兰等附件及支架设计要求：按图纸设计及技术规范 7.接口形式：法兰式咬口 8.包括支吊架及其除锈刷油、角钢法兰等 9.其它：满足设计、招标文件、技术标准和要求、相关图集、现行施工及验收规范等相关要求 | m2 | 9.93 | 131.85 |  | 0
206 | 镀锌钢板矩形风管 δ=1.2mm | 1.名称：热镀锌钢板矩形风管 2.材质：热镀锌钢板 3.形状：矩形风管 4.规格：1500<D(b)≤2000 5.板材厚度：δ=1.2mm 6.管件、法兰等附件及支架设计要求：按图纸设计及技术规范 7.接口形式：法兰式咬口 8.包括支吊架及其除锈刷油、角钢法兰等 9.其它：满足设计、招标文件、技术标准和要求、相关图集、现行施工及验收规范等相关要求 | m2 | 99.41 | 147.99 |  | 0
207 | 风管漏风试验 | 1.名称：风管漏风试验 2.其它：满足设计、招标文件、技术标准和要求、相关图集、现行施工及验收规范等相关要求 | m2 | 344.11 | 3.41 |  | 0
208 | 设备支架制作安装 | 1.名称：设备支架制作安装 2.材质：型钢 | Kg | 1 | 15.09 |  | 0
209 | 设备支架除锈刷油 | 1.除锈级别：综合 2.油漆品种：先除锈后,先刷防锈底漆两遍,再刷耐热色漆或银粉漆两遍 3.其它：符合设计及规范要求 | kg | 1 | 1.96 |  | 0
210 | 室内机 R36H 天花板暗藏风管机 | 1.名称：室内机 R36H 天花板暗藏风管机 2.型号：满足使用需求 3.参数功率：制冷量:3.6kw,制热量:4.2kw，其他参数满足设计要求 4.各类运输及吊装 5.安装方式：综合考虑 6.减振底座形式、数量 ：满足设计及规范要求 7.包含电机检查接线、调试、支吊架制作安装 8.其他：满足设计及规范需求 | 台 | 2 | 3092.09 |  | 0 | 3#常驻执勤
211 | 室内机 R63H 天花板暗藏风管机 | 1.名称：室内机 R63H 天花板暗藏风管机 2.型号：满足使用需求 3.参数功率： 制冷量:6.3kw,制热量:7.5kw，其他参数满足设计要求 4.各类运输及吊装 5.安装方式：综合考虑 6.减振底座形式、数量 ：满足设计及规范要求 7.包含电机检查接线、调试、支吊架制作安装 8.其他：满足设计及规范需求 | 台 | 6 | 3557.31 |  | 0
212 | 室内机 R71H 天花板暗藏风管机 | 1.名称：室内机 R71H 天花板暗藏风管机 2.型号：满足使用需求 3.参数功率： 制冷量:6.3kw,制热量:7.5kw，其他参数满足设计要求 4.各类运输及吊装 5.安装方式：综合考虑 6.减振底座形式、数量 ：满足设计及规范要求 7.包含电机检查接线、调试、支吊架制作安装 8.其他：满足设计及规范需求 | 台 | 2 | 3557.31 |  | 0
213 | 室内机 R100H 天花板暗藏风管机 | 1.名称：室内机 R100H 天花板暗藏风管机 2.型号：满足使用需求 3.参数功率： 制冷量:10kw,制热量:11.2kw，其他参数满足设计要求 4.各类运输及吊装 5.安装方式：综合考虑 6.减振底座形式、数量 ：满足设计及规范要求 7.包含电机检查接线、调试、支吊架制作安装 8.其他：满足设计及规范需求 | 台 | 35 | 4172.45 |  | 0
214 | 空调室外机 K-WD-01、K-WD-02、K-WD-03 | 1.名称：空调室外机 2.型号： K-WD-01、K-WD-02、K-WD-03 3.参数功率：功率：功率：27.55kW/28.24kW；重量:724kg 4.各类运输及吊装 5.安装方式：综合考虑 6.减振底座形式、数量 ：满足设计及规范要求 7.包含电机检查接线、调试、支吊架制作安装 8.其他：满足设计及规范需求 | 台 | 3 | 36678.92 |  | 0
215 | 空调室外机 K-WD-04 | 1.名称：空调室外机 2.型号：K-WD-04 3.参数功率：功率：17.10kW/17.44kW；重量:454kg 4.各类运输及吊装 5.安装方式：综合考虑 6.减振底座形式、数量 ：满足设计及规范要求 7.包含电机检查接线、调试、支吊架制作安装 8.其他：满足设计及规范需求 | 台 | 1 | 21023.46 |  | 0
216 | 冷媒管 φ9.53 | 1.安装部位：室内 2.输送介质：气/液综合考虑 3.材质：紫铜管 4.规格：φ9.53 5.连接形式：焊接 6.压力试验及吹、洗设计要求：详设计 7.其他：满足设计、招标文件、技术标准和要求、相关图集、现行施工及验收规范等相关要求 | m | 467.29 | 20.2 |  | 0
217 | 冷媒管 φ12.7 | 1.安装部位：室内 2.输送介质：气/液综合考虑 3.材质：紫铜管 4.规格：φ12.7 5.连接形式：焊接 6.压力试验及吹、洗设计要求：详设计 7.其他：满足设计、招标文件、技术标准和要求、相关图集、现行施工及验收规范等相关要求 | m | 63.45 | 26.2 |  | 0
218 | 冷媒管 φ15.88 | 1.安装部位：室内 2.输送介质：气/液综合考虑 3.材质：紫铜管 4.规格：φ15.88 5.连接形式：焊接 6.压力试验及吹、洗设计要求：详设计 7.其他：满足设计、招标文件、技术标准和要求、相关图集、现行施工及验收规范等相关要求 | m | 168.83 | 34.91 |  | 0
219 | 冷媒管 φ19.05 | 1.安装部位：室内 2.输送介质：气/液综合考虑 3.材质：紫铜管 4.规格：φ19.05 5.连接形式：焊接 6.压力试验及吹、洗设计要求：详设计 7.其他：满足设计、招标文件、技术标准和要求、相关图集、现行施工及验收规范等相关要求 | m | 193.59 | 56.1 |  | 0
220 | 分歧管 | 1.材质：综合 2.型号、规格：分歧管 (型号综合） 3.分歧管数量根据设备技术要求配备 4.其它：满足设计及规范要求 | 个 | 41 | 37.12 |  | 0
221 | 冷媒管 φ22.2 | 1.安装部位：室内 2.输送介质：气/液综合考虑 3.材质：紫铜管 4.规格：φ22.2 5.连接形式：焊接 6.压力试验及吹、洗设计要求：详设计 7.其他：满足设计、招标文件、技术标准和要求、相关图集、现行施工及验收规范等相关要求 | m | 23.47 | 81.32 |  | 0
222 | 冷媒管 φ25.4 | 1.安装部位：室内 2.输送介质：气/液综合考虑 3.材质：紫铜管 4.规格：φ25.4 5.连接形式：焊接 6.压力试验及吹、洗设计要求：详设计 7.其他：满足设计、招标文件、技术标准和要求、相关图集、现行施工及验收规范等相关要求 | m | 324.74 | 92.59 |  | 0
223 | 冷媒管 φ28.6 | 1.安装部位：室内 2.输送介质：气/液综合考虑 3.材质：紫铜管 4.规格：φ28.6 5.连接形式：焊接 6.压力试验及吹、洗设计要求：详设计 7.其他：满足设计、招标文件、技术标准和要求、相关图集、现行施工及验收规范等相关要求 | m | 98.15 | 102.29 |  | 0
224 | 冷媒管 φ31.75 | 1.安装部位：室内 2.输送介质：气/液综合考虑 3.材质：紫铜管 4.规格：φ31.75 5.连接形式：焊接 6.压力试验及吹、洗设计要求：详设计 7.其他：满足设计、招标文件、技术标准和要求、相关图集、现行施工及验收规范等相关要求 | m | 3.94 | 124.5 |  | 0
225 | 冷媒管 φ38.1 | 1.安装部位：室内 2.输送介质：气/液综合考虑 3.材质：紫铜管 4.规格：φ38.1 5.连接形式：焊接 6.压力试验及吹、洗设计要求：详设计 7.其他：满足设计、招标文件、技术标准和要求、相关图集、现行施工及验收规范等相关要求 | m | 112.47 | 137.28 |  | 0
226 | UPVC空调凝结水管 DN25 | 1.名称：UPVC空调凝结水管 DN25 2.介质：普通型UPVC管 3.材质、规格：普通型UPVC管 DN25 4.连接形式：粘接 5.管道敷设部位及方式：综合考虑 6.管件：综合考虑,且含通气帽、伸缩节、检查口等 7.通球、灌水试验按设计要求 8.其他要求：满足相关标准图集、规范、设计及验收要求等 | m | 507.78 | 11.43 |  | 0
227 | UPVC空调凝结水管 DN32 | 1.名称：UPVC空调凝结水管 DN32 2.介质：普通型UPVC管 3.材质、规格：普通型UPVC管 DN32 4.连接形式：粘接 5.管道敷设部位及方式：综合考虑 6.管件：综合考虑,且含通气帽、伸缩节、检查口等 7.通球、灌水试验按设计要求 8.其他要求：满足相关标准图集、规范、设计及验收要求等 | m | 61.75 | 14.11 |  | 0
228 | 15mm厚闭孔型橡塑保温管 内径φ6 | 1.材料：闭孔型橡塑保温管 2.厚度、层数：15mm厚闭孔型橡塑保温管 内径φ6 3.结构形式：详设计 | m | 324.62 | 6.07 |  | 0
229 | 15mm厚闭孔型橡塑保温管 内径φ10 | 1.材料：闭孔型橡塑保温管 2.厚度、层数：15mm厚闭孔型橡塑保温管 内径φ10 3.结构形式：详设计 | m | 318.91 | 6.48 |  | 0
230 | 15mm厚闭孔型橡塑保温管 内径φ13 | 1.材料：闭孔型橡塑保温管 2.厚度、层数：15mm厚闭孔型橡塑保温管 内径φ13 3.结构形式：详设计 | m | 294.05 | 6.81 |  | 0
231 | 15mm厚闭孔型橡塑保温管 内径φ16 | 1.材料：闭孔型橡塑保温管 2.厚度、层数：15mm厚闭孔型橡塑保温管 内径φ16 3.结构形式：详设计 | m | 501.17 | 7.16 |  | 0
232 | 20mm厚闭孔型橡塑保温管 内径φ20 | 1.材料：闭孔型橡塑保温管 2.厚度、层数：20mm厚闭孔型橡塑保温管 内径φ20 3.结构形式：详设计 | m | 414.71 | 9.49 |  | 0
233 | 20mm厚闭孔型橡塑保温管 内径φ22 | 1.材料：闭孔型橡塑保温管 2.厚度、层数：20mm厚闭孔型橡塑保温管 内径φ22 3.结构形式：详设计 | m | 106.83 | 10.65 |  | 0
234 | 20mm厚闭孔型橡塑保温管 内径φ25 | 1.材料：闭孔型橡塑保温管 2.厚度、层数：20mm厚闭孔型橡塑保温管 内径φ25 3.结构形式：详设计 | m | 324.74 | 10.65 |  | 0
235 | 20mm厚闭孔型橡塑保温管 内径φ28 | 1.材料：闭孔型橡塑保温管 2.厚度、层数：20mm厚闭孔型橡塑保温管 内径φ28 3.结构形式：详设计 | m | 104.93 | 10.96 |  | 0
236 | 20mm厚闭孔型橡塑保温管 内径φ34 | 1.材料：闭孔型橡塑保温管 2.厚度、层数：20mm厚闭孔型橡塑保温管 内径φ34 3.结构形式：详设计 | m | 122.11 | 11.22 |  | 0
237 | 20mm厚闭孔型橡塑保温管 内径φ38 | 1.材料：闭孔型橡塑保温管 2.厚度、层数：20mm厚闭孔型橡塑保温管 内径φ38 3.结构形式：详设计 | m | 265.02 | 11.22 |  | 0
238 | 20mm厚闭孔型橡塑保温管 内径φ43 | 1.材料：闭孔型橡塑保温管 2.厚度、层数：20mm厚闭孔型橡塑保温管 内径φ43 3.结构形式：详设计 | m | 0 | 0 |  | 0
239 | 20mm厚闭孔型橡塑保温管 内径φ50 | 1.材料：闭孔型橡塑保温管 2.厚度、层数：20mm厚闭孔型橡塑保温管 内径φ50 3.结构形式：详设计 | m | 0 | 0 |  | 0
240 | 室外25mm厚闭孔型橡塑保温管 内径φ10 | 1.材料：闭孔型橡塑保温管 2.厚度、层数：25mm厚闭孔型橡塑保温管 内径φ10 3.结构形式：详设计 | m | 73.55 | 34.91 |  | 0
241 | 室外25mm厚闭孔型橡塑保温管 内径φ13 | 1.材料：闭孔型橡塑保温管 2.厚度、层数：25mm厚闭孔型橡塑保温管 内径φ13 3.结构形式：详设计 | m | 40.48 | 34 |  | 0
242 | 室外30mm厚闭孔型橡塑保温管 内径φ20 | 1.材料：闭孔型橡塑保温管 2.厚度、层数：30mm厚闭孔型橡塑保温管 内径φ20 3.结构形式：详设计 | m | 176.94 | 27.8 |  | 0
243 | 室外30mm厚闭孔型橡塑保温管 内径φ25 | 1.材料：闭孔型橡塑保温管 2.厚度、层数：30mm厚闭孔型橡塑保温管 内径φ25 3.结构形式：详设计 | m | 1 | 39.26 |  | 0
244 | 室外30mm厚闭孔型橡塑保温管 内径φ34 | 1.材料：闭孔型橡塑保温管 2.厚度、层数：30mm厚闭孔型橡塑保温管 内径φ34 3.结构形式：详设计 | m | 1 | 39.61 |  | 0
245 | 室外30mm厚闭孔型橡塑保温管 内径φ38 | 1.材料：闭孔型橡塑保温管 2.厚度、层数：30mm厚闭孔型橡塑保温管 内径φ38 3.结构形式：详设计 | m | 1 | 41.41 |  | 0
246 | 0.5mm铝板保护壳 内径φ10 | 1.材料：闭孔型橡塑保温管 2.厚度、层数：0.5mm铝板保护壳 内径φ10 3.结构形式：详设计 | m | 73.55 | 16.42 |  | 0
247 | 0.5mm铝板保护壳 内径φ13 | 1.材料：闭孔型橡塑保温管 2.厚度、层数：0.5mm铝板保护壳 内径φ13 3.结构形式：详设计 | m | 40.48 | 29.83 |  | 0
248 | 0.5mm铝板保护壳 内径φ20 | 1.材料：闭孔型橡塑保温管 2.厚度、层数：0.5mm铝板保护壳 内径φ20 3.结构形式：详设计 | m | 176.94 | 6.83 |  | 0
249 | 0.5mm铝板保护壳 内径φ25 | 1.材料：闭孔型橡塑保温管 2.厚度、层数：0.5mm铝板保护壳 内径φ25 3.结构形式：详设计 | m | 0 | 0 |  | 0
250 | 0.5mm铝板保护壳 内径φ34 | 1.材料：闭孔型橡塑保温管 2.厚度、层数：0.5mm铝板保护壳 内径φ34 3.结构形式：详设计 | m | 1 | 29.95 |  | 0
251 | 0.5mm铝板保护壳 内径φ38 | 1.材料：闭孔型橡塑保温管 2.厚度、层数：0.5mm铝板保护壳 内径φ38 3.结构形式：详设计 | m | 1 | 29.95 |  | 0
252 | 穿楼板套管 DN50 | 1.名称：穿楼板套管 2.材质、规格：DN50 | 个 | 1 | 33.89 |  | 0
253 | 穿楼板套管 DN32 | 1.名称：穿楼板套管 2.材质、规格：DN32 | 个 | 1 | 22.74 |  | 0
254 | 穿楼板套管 DN20 | 1.名称：穿楼板套管 2.材质、规格：DN20 | 个 | 1 | 18.64 |  | 0
255 | 双层百叶风口 400×150 | 1.名称：双层百叶风口 2.型号、规格：400×150 3.材质：钢制 4.其他：满足设计、招标文件、技术标准和要求、相关图集、现行施工及验收规范等相关要求 | 个 | 2 | 42.02 |  | 0
256 | 双层百叶风口 500×150 | 1.名称：双层百叶风口 2.型号、规格：500×150 3.材质：钢制 4.其他：满足设计、招标文件、技术标准和要求、相关图集、现行施工及验收规范等相关要求 | 个 | 8 | 68.87 |  | 0
257 | 双层百叶风口 600×150 | 1.名称：双层百叶风口 2.型号、规格：600×150 3.材质：钢制 4.其他：满足设计、招标文件、技术标准和要求、相关图集、现行施工及验收规范等相关要求 | 个 | 2 | 74.04 |  | 0
258 | 双层百叶风口 900×150 | 1.名称：双层百叶风口 2.型号、规格：900×150 3.材质：钢制 4.其他：满足设计、招标文件、技术标准和要求、相关图集、现行施工及验收规范等相关要求 | 个 | 35 | 93.5 |  | 0
259 | 门铰式回风口(带过滤网) 500x200 | 1.名称：门铰式回风口(带过滤网) 2.型号、规格： 500x200 3.材质：钢制 4.其他：满足设计、招标文件、技术标准和要求、相关图集、现行施工及验收规范等相关要求 | 个 | 2 | 96.78 |  | 0
260 | 门铰式回风口(带过滤网) 600x200 | 1.名称：门铰式回风口(带过滤网) 2.型号、规格：600x200 3.材质：钢制 4.其他：满足设计、招标文件、技术标准和要求、相关图集、现行施工及验收规范等相关要求 | 个 | 6 | 99.83 |  | 0
261 | 门铰式回风口(带过滤网) 700x200 | 1.名称：门铰式回风口(带过滤网) 2.型号、规格：700x200 3.材质：钢制 4.其他：满足设计、招标文件、技术标准和要求、相关图集、现行施工及验收规范等相关要求 | 个 | 2 | 102.89 |  | 0
262 | 门铰式回风口(带过滤网) 800x200 | 1.名称：门铰式回风口(带过滤网) 2.型号、规格：800x200 3.材质：钢制 4.其他：满足设计、招标文件、技术标准和要求、相关图集、现行施工及验收规范等相关要求 | 个 | 35 | 143.1 |  | 0
263 | 风管软接 | 1.名称：风管软接 2.规格：管长 150～200mm 3.材质：不燃材料 4.其他：满足设计、招标文件、技术标准和要求、相关图集、现行施工及验收规范等相关要求 | m2 | 38.56 | 347.12 |  | 0
264 | 镀锌钢板矩形风管 δ=0.6mm | 1.名称：镀锌钢板矩形风管 2.材质：镀锌钢板 3.形状：矩形风管 4.规格：320D(b)≤450 5.板材厚度：δ=0.6mm 6.管件、法兰等附件及支架设计要求：按图纸设计及技术规范 7.接口形式：法兰式咬口 8.包括支吊架及其除锈刷油、角钢法兰等 9.其它：满足设计、招标文件、技术标准和要求、相关图集、现行施工及验收规范等相关要求 | m2 | 0 | 0 |  | 0
265 | 镀锌钢板矩形风管 δ=0.75mm | 1.名称：热镀锌钢板矩形风管 2.材质：热镀锌钢板 3.形状：矩形风管 4.规格：450<D(b)≤1000 5.板材厚度：δ=0.75mm 6.管件、法兰等附件及支架设计要求：按图纸设计及技术规范 7.接口形式：法兰式咬口 8.包括支吊架及其除锈刷油、角钢法兰等 9.其它：满足设计、招标文件、技术标准和要求、相关图集、现行施工及验收规范等相关要求 | m2 | 107.27 | 124.11 |  | 0
266 | 风管漏风试验 | 1.名称：风管漏风试验 2.其它：满足设计、招标文件、技术标准和要求、相关图集、现行施工及验收规范等相关要求 | m2 | 619.25 | 3.41 |  | 0
267 | 设备支架制作安装 | 1.名称：设备支架制作安装 2.材质：型钢 | Kg | 1 | 15.09 |  | 0
268 | 设备支架除锈刷油 | 1.除锈级别：综合 2.油漆品种：先除锈后,先刷防锈底漆两遍,再刷耐热色漆或银粉漆两遍 3.其它：符合设计及规范要求 | kg | 1 | 1.96 |  | 0
269 | 橡塑板保温厚度25mm | 1.绝热材料品种 2.绝热厚度 3.软木品种 | m3 | 24.55 | 2197.69 |  | 0
270 | OA(3)-1-3变频式多联机新风机 1080/220/0.3 | 1.名称：变频式多联机新风机 2.型号：参考设计说明 3.规格：1080/220/0.3 4.安装形式：参考设计说明 5.质量：满足设计及规范要求 6.支架形式、材质：另列 7.其他：满足设计、招标文件、技术标准和要求、相关图集、现行施工及验收规范等相关要求 | 台 | 1 | 8285.81 |  | 0
271 | OA(3)-1-1/2变频式多联机新风机 3000/220/0.68 | 1.名称：变频式多联机新风机 2.型号：参考设计说明 3.规格：3000/220/0.68 4.安装形式：参考设计说明 5.质量：满足设计及规范要求 6.支架形式、材质：另列 7.其他：满足设计、招标文件、技术标准和要求、相关图集、现行施工及验收规范等相关要求 | 台 | 2 | 10645.91 |  | 0
272 | 70度防火阀 630×320 | 1.名称：70℃防火阀 2.型号、规格：630×320 3.材质：碳钢 4.安装方式：综合 5.含本体、相关附件及支、吊架制作安装 6.除锈,刷油：满足施工规范要求 7.其它：投标人应充分考虑满足招标文件、《技术标准及要求》、满足规范、合同的要求 | 个 | 1 | 308.56 |  | 0
273 | 70度防火阀 800×320 | 1.名称：70℃防火阀 2.型号、规格：800×320 3.材质：碳钢 4.安装方式：综合 5.含本体、相关附件及支、吊架制作安装 6.除锈,刷油：满足施工规范要求 7.其它：投标人应充分考虑满足招标文件、《技术标准及要求》、满足规范、合同的要求 | 个 | 2 | 360.22 |  | 0
274 | 70度防火阀 900×450 | 1.名称：70℃防火阀 2.型号、规格：900×450 3.材质：碳钢 4.安装方式：综合 5.含本体、相关附件及支、吊架制作安装 6.除锈,刷油：满足施工规范要求 7.其它：投标人应充分考虑满足招标文件、《技术标准及要求》、满足规范、合同的要求 | 个 | 2 | 500.2 |  | 0
275 | 阻抗式消声器 630×320 L=1.2m | 1.名称：阻抗式消声器 2.规格：630×320 L=1.2m 3.材质：参考设计说明 4.其他：满足设计及验收规范等相关要求 | 节 | 1 | 655.88 |  | 0
276 | 阻抗式消声器 800×320 L=1.2m | 1.名称：阻抗式消声器 2.规格：800×320 L=1.2m 3.材质：参考设计说明 4.其他：满足设计及验收规范等相关要求 | 节 | 2 | 851.35 |  | 0
277 | 阻抗式消声器 900×450 L=1.2m | 1.名称：阻抗式消声器 2.规格：900×450 L=1.2m 3.材质：参考设计说明 4.其他：满足设计及验收规范等相关要求 | 节 | 1 | 1217.67 |  | 0
278 | 手动对开多叶调节风阀 800×320 | 1.名称：手动对开多叶调节风阀 2.型号、规格：800×320 3.材质：钢制 4.包括支吊架及其除锈刷油等所需配件 5.其他：满足设计、招标文件、技术标准和要求、相关图集、现行施工及验收规范等相关要求 | 个 | 3 | 295.51 |  | 0
279 | 蝶阀 320×120 | 1.名称：蝶阀 2.型号、规格：320×120 3.材质：钢制 4.包括支吊架及其除锈刷油等所需配件 5.其他：满足设计、招标文件、技术标准和要求、相关图集、现行施工及验收规范等相关要求 | 个 | 12 | 141 |  | 0
280 | 止回阀 800×320 | 1.名称：止回阀 2.型号、规格：800×320 3.材质：碳钢 4.安装方式：综合 5.含本体、相关附件及支、吊架制作安装 6.除锈,刷油：满足施工规范要求 7.其它：投标人应充分考虑满足招标文件、《技术标准及要求》、满足规范、合同的要求 | 个 | 3 | 340.83 |  | 0
281 | 双层百叶风口 120×120 | 1.名称：单层百叶风口 2.型号、规格：120×120 3.材质：钢制 4.其他：满足设计、招标文件、技术标准和要求、相关图集、现行施工及验收规范等相关要求 | 个 | 8 | 39.18 |  | 0
282 | 双层百叶风口 200×200 | 1.名称：双层百叶风口 2.型号、规格：200×200 3.材质：钢制 4.其他：满足设计、招标文件、技术标准和要求、相关图集、现行施工及验收规范等相关要求 | 个 | 1 | 40.46 |  | 0
283 | 双层百叶风口 300×200 | 1.名称：双层百叶风口 2.型号、规格：300×200 3.材质：钢制 4.其他：满足设计、招标文件、技术标准和要求、相关图集、现行施工及验收规范等相关要求 | 个 | 12 | 40.54 |  | 0
284 | 风管软接 | 1.名称：风管软接 2.规格：管长 150～200mm 3.材质：不燃材料 4.其他：满足设计、招标文件、技术标准和要求、相关图集、现行施工及验收规范等相关要求 | m2 | 2.48 | 347.12 |  | 0
285 | 镀锌钢板矩形风管 δ=0.5mm | 1.名称：镀锌钢板矩形风管 2.材质：镀锌钢板 3.形状：矩形风管 4.规格：320D(b)≤450 5.板材厚度：δ=0.5mm 6.管件、法兰等附件及支架设计要求：按图纸设计及技术规范 7.接口形式：法兰式咬口 8.包括支吊架及其除锈刷油、角钢法兰等 9.其它：满足设计、招标文件、技术标准和要求、相关图集、现行施工及验收规范等相关要求 | m2 | 1 | 176.82 |  | 0
286 | 镀锌钢板矩形风管 δ=0.6mm | 1.名称：镀锌钢板矩形风管 2.材质：镀锌钢板 3.形状：矩形风管 4.规格：320D(b)≤450 5.板材厚度：δ=0.6mm 6.管件、法兰等附件及支架设计要求：按图纸设计及技术规范 7.接口形式：法兰式咬口 8.包括支吊架及其除锈刷油、角钢法兰等 9.其它：满足设计、招标文件、技术标准和要求、相关图集、现行施工及验收规范等相关要求 | m2 | 144.59 | 142.72 |  | 0
287 | 镀锌钢板矩形风管 δ=0.75mm | 1.名称：热镀锌钢板矩形风管 2.材质：热镀锌钢板 3.形状：矩形风管 4.规格：450<D(b)≤1000 5.板材厚度：δ=0.75mm 6.管件、法兰等附件及支架设计要求：按图纸设计及技术规范 7.接口形式：法兰式咬口 8.包括支吊架及其除锈刷油、角钢法兰等 9.其它：满足设计、招标文件、技术标准和要求、相关图集、现行施工及验收规范等相关要求 | m2 | 211.92 | 124.11 |  | 0
288 | 风管漏风试验 | 1.名称：风管漏风试验 2.其它：满足设计、招标文件、技术标准和要求、相关图集、现行施工及验收规范等相关要求 | m2 | 356.51 | 3.41 |  | 0
289 | 设备支架制作安装 | 1.名称：设备支架制作安装 2.材质：型钢 | Kg | 1 | 15.09 |  | 0
290 | 设备支架除锈刷油 | 1.除锈级别：综合 2.油漆品种：先除锈后,先刷防锈底漆两遍,再刷耐热色漆或银粉漆两遍 3.其它：符合设计及规范要求 | kg | 1 | 1.96 |  | 0
不含税合计（元） | [6 empty] | 0
税率： | [6 empty] | %
含税合计（元）
报价单位名称（加盖公章）： |  |  |  | 联系人及联系电话：
注：报价采用固定综合单价。供应商根据清单及图纸自主综合考虑报价，报价保留小数点后两位。报价包含但不限于主材费用、辅材费用、耗材费用、损耗费用、运送费、二次搬运费、二次深化设计费用、卸车、人工费用、资料费、管理费、竣工验收费、材料及分包工程验收试验检测费用、安全文明施工费、措施项目费、赶工费用、成品保护费、供应商人员薪资和意外伤害保险费、工人食宿费用、供应商合理利润、完工后清洁工作相关费用、不可预见费用等供应商一切直接和间接费用。至工程完工期间出现的人工、材料等费用的上涨，属于供应商承担的风险范畴，价款均不予调整。具体金额以实际结算金额为准。